## D8-2
Cesta: | k:\2006\Dopr_model\OpavaMesto2006\Cib\K09.xls |  | Oblast: | C8-H22
List: | "Proudy" |  | Levý horní: | F23
K09 - KŘIŽ. SILNIC 11+46+57 (OLBRICHOVA) x 57 (HRADECKÁ) x 11+46 (NÁDRAŽNÍ OKRUH)
ODBOČUJÍCÍ PROUDY VOZIDEL
JÍZDY ZA 24 HOD. V PRACOVNÍM DNU V ROCE 2006
JÍZDY VŠECH VOZIDEL
|  | Z | DO | Rameno A | Rameno B | Rameno C | Rameno D | Celkem
|  |  | Osobní |  | 427 | 0 | 0 | 427
|  | Rameno A | Těžká |  | 74 | 0 | 0 | 74
|  |  | Celkem |  | 501 | 0 | 0 | 501
|  |  | Osobní | 0 |  | 2349 | 1709 | 4058
|  | Rameno B | Těžká | 0 |  | 950 | 720 | 1670
|  |  | Celkem | 0 |  | 3299 | 2429 | 5728
|  |  | Osobní | 0 | 4556 |  | 5383 | 9939
|  | Rameno C | Těžká | 0 | 1221 |  | 1562 | 2783
|  |  | Celkem | 0 | 5777 |  | 6945 | 12722
|  |  | Osobní | 0 | 1382 | 5617 |  | 6999
|  | Rameno D | Těžká | 0 | 692 | 1835 |  | 2527
|  |  | Celkem | 0 | 2074 | 7452 |  | 9526
|  |  | Osobní | 0 | 6365 | 7966 | 7092 | 21423
|  | Celkem | Těžká | 0 | 1987 | 2785 | 2282 | 7054
|  |  | Celkem | 0 | 8352 | 10751 | 9374 | 28477
TABULKA D8 - 2

## D8-3
Cesta: | k:\2006\Dopr_model\OpavaMesto2006\Cib\K09.xls |  | Oblast: | E8-E8 | F8-F8 | G8-G8 | D9-D9 | F9-F9 | G9-G9 | D10-D10 | E10-E10 | G10-G10 | D11-D11 | E11-E11 | F11-F11 | H8-H8 | H9-H9 | H10-H10 | H11-H11 | H12-H12 | D12-D12 | E12-E12 | F12-F12 | G12-G12
List: | "Proudy1" |  | Levý horní: | H24 | I24 | J24 | G27 | I27 | J27 | G30 | H30 | J30 | G33 | H33 | I33 | K24 | K27 | K30 | K33 | K36 | G36 | H36 | I36 | J36
K09 - KŘIŽ. SILNIC 11+46+57 (OLBRICHOVA) x 57 (HRADECKÁ) x 11+46 (NÁDRAŽNÍ OKRUH)
ODBOČUJÍCÍ PROUDY VOZIDEL
JÍZDY ZA 24 HOD. V PRACOVNÍM DNU V ROCE 2006
JÍZDY KAMIONŮ
|  | Z | DO | Rameno A | Rameno B | Rameno C | Rameno D | Celkem
|  | Rameno A |  |  | 2 | 0 | 0 | 2
|  | Rameno B |  | 0 |  | 277 | 205 | 482
|  | Rameno C |  | 0 | 233 |  | 300 | 533
|  | Rameno D |  | 0 | 173 | 397 |  | 570
|  | Celkem |  | 0 | 408 | 674 | 505 | 1587
TABULKA D8 - 3

## D8-4
Cesta: | k:\2006\Dopr_model\OpavaMesto2006\Cib\K09.xls |  | Oblast: | C8-H22
List: | "Proudy2" |  | Levý horní: | F23
K09 - KŘIŽ. SILNIC 11+46+57 (OLBRICHOVA) x 57 (HRADECKÁ) x 11+46 (NÁDRAŽNÍ OKRUH)
ODBOČUJÍCÍ PROUDY VOZIDEL
DOPOLEDNÍ CELOMĚSTSKÁ ŠPIČKOVÁ HODINA 8,45 - 9,45 V PRACOVNÍM DNU V ROCE 2006
JÍZDY VŠECH VOZIDEL
|  | Z | DO | Rameno A | Rameno B | Rameno C | Rameno D | Celkem
|  |  | Osobní |  | 24 | 0 | 0 | 24
|  | Rameno A | Těžká |  | 8 | 0 | 0 | 8
|  |  | Celkem |  | 32 | 0 | 0 | 32
|  |  | Osobní | 0 |  | 117 | 90 | 207
|  | Rameno B | Těžká | 0 |  | 68 | 65 | 133
|  |  | Celkem | 0 |  | 185 | 155 | 340
|  |  | Osobní | 0 | 276 |  | 418 | 694
|  | Rameno C | Těžká | 0 | 97 |  | 115 | 212
|  |  | Celkem | 0 | 373 |  | 533 | 906
|  |  | Osobní | 0 | 80 | 367 |  | 447
|  | Rameno D | Těžká | 0 | 66 | 170 |  | 236
|  |  | Celkem | 0 | 146 | 537 |  | 683
|  |  | Osobní | 0 | 380 | 484 | 508 | 1372
|  | Celkem | Těžká | 0 | 171 | 238 | 180 | 589
|  |  | Celkem | 0 | 551 | 722 | 688 | 1961
TABULKA D8 - 4

## D8-5
Cesta: | k:\2006\Dopr_model\OpavaMesto2006\Cib\K09.xls |  | Oblast: | C8-H22
List: | "Proudy3" |  | Levý horní: | F23
K09 - KŘIŽ. SILNIC 11+46+57 (OLBRICHOVA) x 57 (HRADECKÁ) x 11+46 (NÁDRAŽNÍ OKRUH)
ODBOČUJÍCÍ PROUDY VOZIDEL
ODPOLEDNÍ CELOMĚSTSKÁ ŠPIČKOVÁ HODINA 14,15 - 15,15 V PRACOVNÍM DNU V ROCE 2006
JÍZDY VŠECH VOZIDEL
|  | Z | DO | Rameno A | Rameno B | Rameno C | Rameno D | Celkem
|  |  | Osobní |  | 27 | 0 | 0 | 27
|  | Rameno A | Těžká |  | 2 | 0 | 0 | 2
|  |  | Celkem |  | 29 | 0 | 0 | 29
|  |  | Osobní | 0 |  | 226 | 141 | 367
|  | Rameno B | Těžká | 0 |  | 60 | 48 | 108
|  |  | Celkem | 0 |  | 286 | 189 | 475
|  |  | Osobní | 0 | 326 |  | 345 | 671
|  | Rameno C | Těžká | 0 | 88 |  | 111 | 199
|  |  | Celkem | 0 | 414 |  | 456 | 870
|  |  | Osobní | 0 | 133 | 396 |  | 529
|  | Rameno D | Těžká | 0 | 47 | 130 |  | 177
|  |  | Celkem | 0 | 180 | 526 |  | 706
|  |  | Osobní | 0 | 486 | 622 | 486 | 1594
|  | Celkem | Těžká | 0 | 137 | 190 | 159 | 486
|  |  | Celkem | 0 | 623 | 812 | 645 | 2080
TABULKA D8 - 5

## D8-6
Cesta: | k:\2006\Dopr_model\OpavaMesto2006\Cib\K09.xls |  | Oblast: | B11-S58 | B75-S125
List: | "Intenzita" |  | Levý horní: | E24 | E84
K09 - KŘIŽ. SILNIC 11+46+57 (OLBRICHOVA) x 57 (HRADECKÁ) x 11+46 (NÁDRAŽNÍ OKRUH)
DOPRAVA NA VJEZDECH DO KŘIŽOVATKY
JÍZDY VŠECH VOZIDEL ZA PRŮZKUM (OD 0 DO 12 HOD.)
|  | INTERVAL |  |  | Rameno A |  |  | Rameno B |  |  | Rameno C |  |  | Rameno D |  |  | Suma za 15 min. |  | HOD.
|  | OD | DO | O | T | S | O | T | S | O | T | S | O | T | S | O | T | S | S
|  | 0:00 | 0:15 | 0 | 0 | 0 | 11 | 10 | 21 | 16 | 9 | 25 | 13 | 7 | 20 | 40 | 26 | 66 | 348
|  | 0:15 | 0:30 | 1 | 0 | 1 | 18 | 8 | 26 | 38 | 11 | 49 | 25 | 13 | 38 | 82 | 32 | 114 | 328
|  | 0:30 | 0:45 | 1 | 0 | 1 | 24 | 19 | 43 | 35 | 21 | 56 | 30 | 18 | 48 | 90 | 58 | 148 | 256
|  | 0:45 | 1:00 | 1 | 0 | 1 | 5 | 1 | 6 | 4 | 3 | 7 | 4 | 2 | 6 | 14 | 6 | 20 | 144
|  | 1:00 | 1:15 | 1 | 0 | 1 | 6 | 8 | 14 | 9 | 8 | 17 | 10 | 4 | 14 | 26 | 20 | 46 | 176
|  | 1:15 | 1:30 | 0 | 0 | 0 | 8 | 2 | 10 | 13 | 3 | 16 | 15 | 1 | 16 | 36 | 6 | 42 | 164
|  | 1:30 | 1:45 | 0 | 0 | 0 | 8 | 3 | 11 | 11 | 1 | 12 | 11 | 2 | 13 | 30 | 6 | 36 | 148
|  | 1:45 | 2:00 | 2 | 0 | 2 | 8 | 4 | 12 | 12 | 6 | 18 | 10 | 10 | 20 | 32 | 20 | 52 | 148
|  | 2:00 | 2:15 | 1 | 0 | 1 | 8 | 3 | 11 | 10 | 5 | 15 | 5 | 2 | 7 | 24 | 10 | 34 | 148
|  | 2:15 | 2:30 | 0 | 0 | 0 | 3 | 3 | 6 | 6 | 5 | 11 | 3 | 6 | 9 | 12 | 14 | 26 | 138
|  | 2:30 | 2:45 | 2 | 0 | 2 | 8 | 3 | 11 | 13 | 3 | 16 | 7 | 0 | 7 | 30 | 6 | 36 | 166
|  | 2:45 | 3:00 | 1 | 0 | 1 | 5 | 9 | 14 | 8 | 13 | 21 | 6 | 10 | 16 | 20 | 32 | 52 | 170
|  | 3:00 | 3:15 | 0 | 0 | 0 | 5 | 1 | 6 | 6 | 5 | 11 | 3 | 4 | 7 | 14 | 10 | 24 | 210
|  | 3:15 | 3:30 | 0 | 0 | 0 | 10 | 7 | 17 | 12 | 11 | 23 | 4 | 10 | 14 | 26 | 28 | 54 | 304
|  | 3:30 | 3:45 | 0 | 0 | 0 | 3 | 4 | 7 | 14 | 4 | 18 | 11 | 4 | 15 | 28 | 12 | 40 | 362
|  | 3:45 | 4:00 | 2 | 0 | 2 | 13 | 15 | 28 | 16 | 16 | 32 | 13 | 17 | 30 | 44 | 48 | 92 | 450
|  | 4:00 | 4:15 | 3 | 2 | 5 | 14 | 27 | 41 | 21 | 16 | 37 | 14 | 21 | 35 | 52 | 66 | 118 | 524
|  | 4:15 | 4:30 | 1 | 1 | 2 | 17 | 14 | 31 | 23 | 20 | 43 | 21 | 15 | 36 | 62 | 50 | 112 | 662
|  | 4:30 | 4:45 | 0 | 0 | 0 | 17 | 25 | 42 | 28 | 20 | 48 | 23 | 15 | 38 | 68 | 60 | 128 | 968
|  | 4:45 | 5:00 | 1 | 0 | 1 | 25 | 25 | 50 | 38 | 26 | 64 | 30 | 21 | 51 | 94 | 72 | 166 | 1384
|  | 5:00 | 5:15 | 0 | 0 | 0 | 29 | 29 | 58 | 68 | 42 | 110 | 55 | 33 | 88 | 152 | 104 | 256 | 1844
|  | 5:15 | 5:30 | 1 | 0 | 1 | 76 | 31 | 107 | 117 | 45 | 162 | 104 | 44 | 148 | 298 | 120 | 418 | 2194
|  | 5:30 | 5:45 | 3 | 0 | 3 | 122 | 36 | 158 | 151 | 55 | 206 | 134 | 43 | 177 | 410 | 134 | 544 | 2526
|  | 5:45 | 6:00 | 1 | 2 | 3 | 103 | 53 | 156 | 182 | 68 | 250 | 162 | 55 | 217 | 448 | 178 | 626 | 2800
|  | 6:00 | 6:15 | 1 | 1 | 2 | 104 | 46 | 150 | 165 | 83 | 248 | 148 | 58 | 206 | 418 | 188 | 606 | 3062
|  | 6:15 | 6:30 | 2 | 0 | 2 | 115 | 61 | 176 | 207 | 99 | 306 | 176 | 90 | 266 | 500 | 250 | 750 | 3292
|  | 6:30 | 6:45 | 5 | 2 | 7 | 123 | 62 | 185 | 242 | 85 | 327 | 224 | 75 | 299 | 594 | 224 | 818 | 3378
|  | 6:45 | 7:00 | 2 | 0 | 2 | 124 | 57 | 181 | 281 | 102 | 383 | 233 | 89 | 322 | 640 | 248 | 888 | 3520
|  | 7:00 | 7:15 | 1 | 0 | 1 | 136 | 58 | 194 | 267 | 86 | 353 | 202 | 86 | 288 | 606 | 230 | 836 | 3688
|  | 7:15 | 7:30 | 5 | 4 | 9 | 130 | 60 | 190 | 240 | 97 | 337 | 223 | 77 | 300 | 598 | 238 | 836 | 3766
|  | 7:30 | 7:45 | 5 | 3 | 8 | 156 | 88 | 244 | 264 | 111 | 375 | 227 | 106 | 333 | 652 | 308 | 960 | 3880
|  | 7:45 | 8:00 | 3 | 4 | 7 | 189 | 71 | 260 | 328 | 97 | 425 | 264 | 100 | 364 | 784 | 272 | 1056 | 3884
|  | 8:00 | 8:15 | 6 | 4 | 10 | 149 | 77 | 226 | 255 | 109 | 364 | 232 | 82 | 314 | 642 | 272 | 914 | 3876
|  | 8:15 | 8:30 | 5 | 2 | 7 | 150 | 72 | 222 | 262 | 120 | 382 | 223 | 116 | 339 | 640 | 310 | 950 | 3960
|  | 8:30 | 8:45 | 3 | 0 | 3 | 149 | 71 | 220 | 272 | 120 | 392 | 232 | 117 | 349 | 656 | 308 | 964 | 3958
|  | 8:45 | 9:00 | 6 | 1 | 7 | 164 | 68 | 232 | 323 | 118 | 441 | 263 | 105 | 368 | 756 | 292 | 1048 | 3922
|  | 9:00 | 9:15 | 9 | 2 | 11 | 157 | 101 | 258 | 262 | 115 | 377 | 230 | 122 | 352 | 658 | 340 | 998 | 3822
|  | 9:15 | 9:30 | 5 | 3 | 8 | 132 | 67 | 199 | 306 | 112 | 418 | 229 | 94 | 323 | 672 | 276 | 948 | 3756
|  | 9:30 | 9:45 | 4 | 2 | 6 | 134 | 68 | 202 | 287 | 105 | 392 | 233 | 95 | 328 | 658 | 270 | 928 | 3714
|  | 9:45 | 10:00 | 12 | 1 | 13 | 196 | 60 | 256 | 259 | 117 | 376 | 203 | 100 | 303 | 670 | 278 | 948 | 3770
|  | 10:00 | 10:15 | 4 | 1 | 5 | 130 | 52 | 182 | 300 | 94 | 394 | 252 | 99 | 351 | 686 | 246 | 932 | 3798
|  | 10:15 | 10:30 | 8 | 3 | 11 | 144 | 62 | 206 | 301 | 77 | 378 | 239 | 72 | 311 | 692 | 214 | 906 | 3864
|  | 10:30 | 10:45 | 8 | 2 | 10 | 168 | 72 | 240 | 298 | 104 | 402 | 250 | 82 | 332 | 724 | 260 | 984 | 3832
|  | 10:45 | 11:00 | 12 | 4 | 16 | 159 | 90 | 249 | 282 | 98 | 380 | 233 | 98 | 331 | 686 | 290 | 976 | 3784
|  | 11:00 | 11:15 | 18 | 2 | 20 | 185 | 60 | 245 | 294 | 99 | 393 | 237 | 103 | 340 | 734 | 264 | 998 | 3828
|  | 11:15 | 11:30 | 7 | 1 | 8 | 165 | 60 | 225 | 271 | 95 | 366 | 203 | 72 | 275 | 646 | 228 | 874 | 3726
|  | 11:30 | 11:45 | 10 | 2 | 12 | 163 | 55 | 218 | 283 | 96 | 379 | 228 | 99 | 327 | 684 | 252 | 936 | 3760
|  | 11:45 | 12:00 | 7 | 3 | 10 | 152 | 74 | 226 | 317 | 122 | 439 | 250 | 95 | 345 | 726 | 294 | 1020 | 3710
|  | POPIS RAMEN KŘIŽOVATKY: | [8 empty] | LOKÁLNÍ DOPRAVNÍ ŠPIČKY JSOU ZVÝRAZNĚNY
|  | RAMENO "A": |  |  | PARKOVIŠTĚ "JELEN" |  |  |  |  | CELOMĚSTSKÉ DOPRAVNÍ ŠPIČKY JSOU ZVÝRAZNĚNY
|  | RAMENO "B": |  |  | SILNICE 57 (HRADECKÁ) HRADEC NAD MORAVICÍ
|  | RAMENO "C": |  |  | SILNICE 11 + 46 (NÁDRAŽNÍ OKRUH) | [7 empty] | TABULKA D8 - 6A
|  | RAMENO "D": |  |  | SILNICE 11 + 46 + 57 (OLBRICHOVA)
K09 - KŘIŽ. SILNIC 11+46+57 (OLBRICHOVA) x 57 (HRADECKÁ) x 11+46 (NÁDRAŽNÍ OKRUH)
INTENZITA DOPRAVY NA VJEZDECH DO KŘIŽOVATKY
JÍZDY VŠECH VOZIDEL ZA PRŮZKUM (OD 12 DO 24 HODIN)
|  | INTERVAL |  |  | Rameno A |  |  | Rameno B |  |  | Rameno C |  |  | Rameno D |  |  | Suma za 15 min. |  | HOD.
|  | OD | DO | O | T | S | O | T | S | O | T | S | O | T | S | O | T | S | S
|  | 12:00 | 12:15 | 10 | 1 | 11 | 146 | 60 | 206 | 253 | 125 | 378 | 211 | 90 | 301 | 620 | 276 | 896 | 3590
|  | 12:15 | 12:30 | 11 | 0 | 11 | 175 | 60 | 235 | 255 | 99 | 354 | 205 | 103 | 308 | 646 | 262 | 908 | 3432
|  | 12:30 | 12:45 | 14 | 2 | 16 | 146 | 82 | 228 | 243 | 100 | 343 | 205 | 94 | 299 | 608 | 278 | 886 | 3638
|  | 12:45 | 13:00 | 12 | 1 | 13 | 170 | 65 | 235 | 270 | 104 | 374 | 198 | 80 | 278 | 650 | 250 | 900 | 3644
|  | 13:00 | 13:15 | 13 | 1 | 14 | 138 | 55 | 193 | 204 | 92 | 296 | 151 | 84 | 235 | 506 | 232 | 738 | 3778
|  | 13:15 | 13:30 | 7 | 2 | 9 | 216 | 76 | 292 | 320 | 139 | 459 | 229 | 125 | 354 | 772 | 342 | 1114 | 3976
|  | 13:30 | 13:45 | 9 | 1 | 10 | 158 | 71 | 229 | 261 | 103 | 364 | 218 | 71 | 289 | 646 | 246 | 892 | 3854
|  | 13:45 | 14:00 | 8 | 2 | 10 | 202 | 89 | 291 | 306 | 110 | 416 | 222 | 95 | 317 | 738 | 296 | 1034 | 4012
|  | 14:00 | 14:15 | 12 | 0 | 12 | 176 | 56 | 232 | 271 | 97 | 368 | 237 | 87 | 324 | 696 | 240 | 936 | 3998
|  | 14:15 | 14:30 | 6 | 1 | 7 | 179 | 62 | 241 | 303 | 100 | 403 | 248 | 93 | 341 | 736 | 256 | 992 | 4160
|  | 14:30 | 14:45 | 5 | 0 | 5 | 213 | 72 | 285 | 320 | 107 | 427 | 262 | 71 | 333 | 800 | 250 | 1050 | 4210
|  | 14:45 | 15:00 | 6 | 1 | 7 | 239 | 61 | 300 | 322 | 91 | 413 | 215 | 85 | 300 | 782 | 238 | 1020 | 4346
|  | 15:00 | 15:15 | 10 | 0 | 10 | 222 | 50 | 272 | 348 | 91 | 439 | 290 | 87 | 377 | 870 | 228 | 1098 | 4358
|  | 15:15 | 15:30 | 14 | 2 | 16 | 222 | 68 | 290 | 338 | 82 | 420 | 250 | 66 | 316 | 824 | 218 | 1042 | 4260
|  | 15:30 | 15:45 | 6 | 1 | 7 | 228 | 81 | 309 | 404 | 99 | 503 | 308 | 59 | 367 | 946 | 240 | 1186 | 4198
|  | 15:45 | 16:00 | 4 | 1 | 5 | 209 | 46 | 255 | 350 | 79 | 429 | 275 | 68 | 343 | 838 | 194 | 1032 | 3978
|  | 16:00 | 16:15 | 5 | 0 | 5 | 225 | 47 | 272 | 345 | 70 | 415 | 265 | 43 | 308 | 840 | 160 | 1000 | 3888
|  | 16:15 | 16:30 | 4 | 4 | 8 | 188 | 55 | 243 | 340 | 70 | 410 | 274 | 45 | 319 | 806 | 174 | 980 | 3854
|  | 16:30 | 16:45 | 11 | 0 | 11 | 191 | 45 | 236 | 344 | 66 | 410 | 250 | 59 | 309 | 796 | 170 | 966 | 3774
|  | 16:45 | 17:00 | 15 | 0 | 15 | 192 | 42 | 234 | 326 | 78 | 404 | 237 | 52 | 289 | 770 | 172 | 942 | 3706
|  | 17:00 | 17:15 | 13 | 1 | 14 | 209 | 40 | 249 | 346 | 60 | 406 | 256 | 41 | 297 | 824 | 142 | 966 | 3626
|  | 17:15 | 17:30 | 6 | 0 | 6 | 183 | 39 | 222 | 315 | 62 | 377 | 254 | 41 | 295 | 758 | 142 | 900 | 3380
|  | 17:30 | 17:45 | 7 | 0 | 7 | 192 | 31 | 223 | 321 | 62 | 383 | 224 | 61 | 285 | 744 | 154 | 898 | 3276
|  | 17:45 | 18:00 | 7 | 0 | 7 | 197 | 19 | 216 | 331 | 38 | 369 | 229 | 41 | 270 | 764 | 98 | 862 | 3070
|  | 18:00 | 18:15 | 7 | 0 | 7 | 139 | 26 | 165 | 262 | 46 | 308 | 194 | 46 | 240 | 602 | 118 | 720 | 2846
|  | 18:15 | 18:30 | 4 | 0 | 4 | 173 | 28 | 201 | 292 | 52 | 344 | 201 | 46 | 247 | 670 | 126 | 796 | 2618
|  | 18:30 | 18:45 | 2 | 0 | 2 | 158 | 24 | 182 | 245 | 41 | 286 | 175 | 47 | 222 | 580 | 112 | 692 | 2346
|  | 18:45 | 19:00 | 0 | 0 | 0 | 130 | 17 | 147 | 258 | 32 | 290 | 174 | 27 | 201 | 562 | 76 | 638 | 2112
|  | 19:00 | 19:15 | 0 | 0 | 0 | 94 | 13 | 107 | 168 | 35 | 203 | 150 | 32 | 182 | 412 | 80 | 492 | 1828
|  | 19:15 | 19:30 | 1 | 1 | 2 | 104 | 31 | 135 | 191 | 38 | 229 | 142 | 16 | 158 | 438 | 86 | 524 | 1820
|  | 19:30 | 19:45 | 2 | 0 | 2 | 92 | 20 | 112 | 166 | 28 | 194 | 126 | 24 | 150 | 386 | 72 | 458 | 1826
|  | 19:45 | 20:00 | 0 | 0 | 0 | 68 | 16 | 84 | 126 | 25 | 151 | 108 | 11 | 119 | 302 | 52 | 354 | 1568
|  | 20:00 | 20:15 | 2 | 0 | 2 | 106 | 10 | 116 | 194 | 23 | 217 | 130 | 19 | 149 | 432 | 52 | 484 | 1502
|  | 20:15 | 20:30 | 3 | 0 | 3 | 110 | 20 | 130 | 196 | 48 | 244 | 119 | 34 | 153 | 428 | 102 | 530 | 1304
|  | 20:30 | 20:45 | 2 | 0 | 2 | 34 | 6 | 40 | 80 | 8 | 88 | 60 | 10 | 70 | 176 | 24 | 200 | 1048
|  | 20:45 | 21:00 | 1 | 0 | 1 | 51 | 12 | 63 | 95 | 29 | 124 | 77 | 23 | 100 | 224 | 64 | 288 | 1180
|  | 21:00 | 21:15 | 0 | 0 | 0 | 64 | 12 | 76 | 114 | 14 | 128 | 74 | 8 | 82 | 252 | 34 | 286 | 1082
|  | 21:15 | 21:30 | 2 | 0 | 2 | 47 | 21 | 68 | 92 | 21 | 113 | 65 | 26 | 91 | 206 | 68 | 274 | 1026
|  | 21:30 | 21:45 | 2 | 0 | 2 | 65 | 9 | 74 | 124 | 20 | 144 | 93 | 19 | 112 | 284 | 48 | 332 | 1024
|  | 21:45 | 22:00 | 1 | 0 | 1 | 40 | 8 | 48 | 70 | 10 | 80 | 51 | 10 | 61 | 162 | 28 | 190 | 840
|  | 22:00 | 22:15 | 2 | 0 | 2 | 54 | 6 | 60 | 80 | 13 | 93 | 62 | 13 | 75 | 198 | 32 | 230 | 730
|  | 22:15 | 22:30 | 1 | 0 | 1 | 53 | 14 | 67 | 96 | 17 | 113 | 78 | 13 | 91 | 228 | 44 | 272 | 636
|  | 22:30 | 22:45 | 3 | 0 | 3 | 21 | 9 | 30 | 47 | 19 | 66 | 35 | 14 | 49 | 106 | 42 | 148 | 454
|  | 22:45 | 23:00 | 1 | 0 | 1 | 14 | 2 | 16 | 25 | 10 | 35 | 20 | 8 | 28 | 60 | 20 | 80 | 394
|  | 23:00 | 23:15 | 2 | 0 | 2 | 32 | 8 | 40 | 46 | 10 | 56 | 28 | 10 | 38 | 108 | 28 | 136 | 404
|  | 23:15 | 23:30 | 2 | 0 | 2 | 20 | 4 | 24 | 31 | 7 | 38 | 23 | 3 | 26 | 76 | 14 | 90 | 334
|  | 23:30 | 23:45 | 0 | 0 | 0 | 10 | 7 | 17 | 26 | 10 | 36 | 22 | 13 | 35 | 58 | 30 | 88 | 358
|  | 23:45 | 24:00 | 2 | 0 | 2 | 8 | 10 | 18 | 28 | 11 | 39 | 24 | 7 | 31 | 62 | 28 | 90 | 418
|  | SUM 0 - 12 |  | 170 | 52 | 222 | 4120 | 1952 | 6072 | 7417 | 2877 | 10294 | 6147 | 2589 | 8736 | 17854 | 7470 | 25324
|  | SUM 12 - 24 |  | 257 | 22 | 279 | 6303 | 1705 | 8008 | 10488 | 2691 | 13179 | 7944 | 2220 | 10164 | 24992 | 6638 | 31630
|  | SUM 24 HOD. |  | 427 | 74 | 501 | 10423 | 3657 | 14080 | 17905 | 5568 | 23473 | 14091 | 4809 | 18900 | 42846 | 14108 | 56954
|  | LOKÁLNÍ DOPRAVNÍ ŠPIČKY JSOU ZVÝRAZNĚNY | [10 empty] | TABULKA D8 - 6B
CELOMĚSTSKÉ DOPRAVNÍ ŠPIČKY JSOU ZVÝRAZNĚNY
JÍZDY VŠECH VOZIDEL ZA PRŮZKUM (OD 12 DO 24 HODIN)
JÍZDY VŠECH VOZIDEL ZA PRŮZKUM (OD 12 DO 24 HODIN)
JÍZDY VŠECH VOZIDEL ZA PRŮZKUM (OD 12 DO 24 HODIN)
JÍZDY VŠECH VOZIDEL ZA PRŮZKUM (OD 12 DO 24 HODIN)
JÍZDY VŠECH VOZIDEL ZA PRŮZKUM (OD 12 DO 24 HODIN)

## D8-7
Cesta: | k:\2006\Dopr_model\OpavaMesto2006\Cib\K09.xls |  | Oblast: | B20-B20 | E21-E21
List: | "IGrafH" |  | Levý horní: | E22 | J23
K09 - KŘIŽ. SILNIC 11+46+57 (OLBRICHOVA) x 57 (HRADECKÁ) x 11+46 (NÁDRAŽNÍ OKRUH)
DOPRAVA NA VJEZDECH DO KŘIŽOVATKY
JÍZDY V HODINOVÝCH INTERVALECH ZA CELÝ PRŮZKUM
JÍZDY VŠECH VOZIDEL
Dopolední špička je od 08:15 do 09:15 hodin - 3960 vozidel.
Odpolední špička je od 15:00 do 16:00 hodin - 4358 vozidel.
POČET VOZIDEL
DOBA PRŮZKUMU
TABULKA D8 - 7
RAMENO "A"
PARKOVIŠTĚ
"JELEN"
RAMENO "B"
SIL. 57
HRADECKÁ
HRADEC
RAMENO "C"
SIL. 11 + 46
NÁDRAŽNÍ
OKRUH
RAMENO "D"
SIL. 11+46+57
OLBRICHOVA