## D2-2
Cesta: | k:\2006\Dopr_model\OPokres2006\Cib\K02.xls |  | Oblast: | C8-H22
List: | "Proudy" |  | Levý horní: | F23
STANOVIŠTĚ K02 - KŘIŽOVATKA SILNICE 57 x MK BENZINKA, TERNO, ZELENINA, RAJAS
ODBOČUJÍCÍ PROUDY VOZIDEL
JÍZDY ZA 24 HOD. V PRACOVNÍM DNU V ROCE 2006
JÍZDY VŠECH VOZIDEL
|  | Z | DO | Rameno A | Rameno B | Rameno C | Rameno D | Celkem
|  |  | Osobní |  | 282 | 2777 | 2 | 3061
|  | Rameno A | Těžká |  | 77 | 1355 | 2 | 1434
|  |  | Celkem |  | 359 | 4132 | 4 | 4495
|  |  | Osobní | 333 |  | 275 | 0 | 608
|  | Rameno B | Těžká | 45 |  | 60 | 0 | 105
|  |  | Celkem | 378 |  | 335 | 0 | 713
|  |  | Osobní | 2770 | 865 |  | 13 | 3648
|  | Rameno C | Těžká | 1364 | 147 |  | 10 | 1521
|  |  | Celkem | 4134 | 1012 |  | 23 | 5169
|  |  | Osobní | 3 | 1 | 10 |  | 14
|  | Rameno D | Těžká | 0 | 0 | 5 |  | 5
|  |  | Celkem | 3 | 1 | 15 |  | 19
|  |  | Osobní | 3106 | 1148 | 3062 | 15 | 7331
|  | Celkem | Těžká | 1409 | 224 | 1420 | 12 | 3065
|  |  | Celkem | 4515 | 1372 | 4482 | 27 | 10396
TABULKA D2 - 2

## D2-3
Cesta: | k:\2006\Dopr_model\OPokres2006\Cib\K02.xls |  | Oblast: | E8-E8 | F8-F8 | G8-G8 | D9-D9 | F9-F9 | G9-G9 | D10-D10 | E10-E10 | G10-G10 | D11-D11 | E11-E11 | F11-F11 | H8-H8 | H9-H9 | H10-H10 | H11-H11 | H12-H12 | D12-D12 | E12-E12 | F12-F12 | G12-G12
List: | "Proudy1" |  | Levý horní: | H24 | I24 | J24 | G27 | I27 | J27 | G30 | H30 | J30 | G33 | H33 | I33 | K24 | K27 | K30 | K33 | K36 | G36 | H36 | I36 | J36
STANOVIŠTĚ K02 - KŘIŽOVATKA SILNICE 57 x MK BENZINKA, TERNO, ZELENINA, RAJAS
ODBOČUJÍCÍ PROUDY VOZIDEL
JÍZDY ZA 24 HOD. V PRACOVNÍM DNU V ROCE 2006
JÍZDY KAMIONŮ
|  | Z | DO | Rameno A | Rameno B | Rameno C | Rameno D | Celkem
|  | Rameno A |  |  | 6 | 463 | 0 | 469
|  | Rameno B |  | 4 |  | 12 | 0 | 16
|  | Rameno C |  | 398 | 32 |  | 2 | 432
|  | Rameno D |  | 0 | 0 | 0 |  | 0
|  | Celkem |  | 402 | 38 | 475 | 2 | 917
TABULKA D2 - 3

## D2-4
Cesta: | k:\2006\Dopr_model\OPokres2006\Cib\K02.xls |  | Oblast: | C8-H22
List: | "Proudy2" |  | Levý horní: | F23
STANOVIŠTĚ K02 - KŘIŽOVATKA SILNICE 57 x MK BENZINKA, TERNO, ZELENINA, RAJAS
ODBOČUJÍCÍ PROUDY VOZIDEL
DOPOLEDNÍ CELOMĚSTSKÁ ŠPIČKOVÁ HODINA 8,45 - 9,45 V PRACOVNÍM DNU V ROCE 2006
JÍZDY VŠECH VOZIDEL
|  | Z | DO | Rameno A | Rameno B | Rameno C | Rameno D | Celkem
|  |  | Osobní |  | 26 | 177 | 0 | 203
|  | Rameno A | Těžká |  | 10 | 111 | 0 | 121
|  |  | Celkem |  | 36 | 288 | 0 | 324
|  |  | Osobní | 26 |  | 17 | 0 | 43
|  | Rameno B | Těžká | 1 |  | 8 | 0 | 9
|  |  | Celkem | 27 |  | 25 | 0 | 52
|  |  | Osobní | 204 | 91 |  | 0 | 295
|  | Rameno C | Těžká | 138 | 21 |  | 0 | 159
|  |  | Celkem | 342 | 112 |  | 0 | 454
|  |  | Osobní | 0 | 0 | 0 |  | 0
|  | Rameno D | Těžká | 0 | 0 | 1 |  | 1
|  |  | Celkem | 0 | 0 | 1 |  | 1
|  |  | Osobní | 230 | 117 | 194 | 0 | 541
|  | Celkem | Těžká | 139 | 31 | 120 | 0 | 290
|  |  | Celkem | 369 | 148 | 314 | 0 | 831
TABULKA D2 - 4

## D2-5
Cesta: | k:\2006\Dopr_model\OPokres2006\Cib\K02.xls |  | Oblast: | C8-H22
List: | "Proudy3" |  | Levý horní: | F23
STANOVIŠTĚ K02 - KŘIŽOVATKA SILNICE 57 x MK BENZINKA, TERNO, ZELENINA, RAJAS
ODBOČUJÍCÍ PROUDY VOZIDEL
ODPOLEDNÍ CELOMĚSTSKÁ ŠPIČKOVÁ HODINA 14,15 - 15,15 V PRACOVNÍM DNU V ROCE 2006
JÍZDY VŠECH VOZIDEL
|  | Z | DO | Rameno A | Rameno B | Rameno C | Rameno D | Celkem
|  |  | Osobní |  | 30 | 229 | 1 | 260
|  | Rameno A | Těžká |  | 5 | 70 | 2 | 77
|  |  | Celkem |  | 35 | 299 | 3 | 337
|  |  | Osobní | 49 |  | 30 | 0 | 79
|  | Rameno B | Těžká | 4 |  | 2 | 0 | 6
|  |  | Celkem | 53 |  | 32 | 0 | 85
|  |  | Osobní | 255 | 106 |  | 0 | 361
|  | Rameno C | Těžká | 89 | 10 |  | 1 | 100
|  |  | Celkem | 344 | 116 |  | 1 | 461
|  |  | Osobní | 2 | 0 | 0 |  | 2
|  | Rameno D | Těžká | 0 | 0 | 1 |  | 1
|  |  | Celkem | 2 | 0 | 1 |  | 3
|  |  | Osobní | 306 | 136 | 259 | 1 | 702
|  | Celkem | Těžká | 93 | 15 | 73 | 3 | 184
|  |  | Celkem | 399 | 151 | 332 | 4 | 886
TABULKA D2 - 5

## D2-6
Cesta: | k:\2006\Dopr_model\OPokres2006\Cib\K02.xls |  | Oblast: | B11-S58 | B75-S125
List: | "Intenzita" |  | Levý horní: | E24 | E84
STANOVIŠTĚ K02 - KŘIŽOVATKA SILNICE 57 x MK BENZINKA, TERNO, ZELENINA, RAJAS
DOPRAVA NA VJEZDECH DO KŘIŽOVATKY
JÍZDY VŠECH VOZIDEL ZA PRŮZKUM (OD 0 DO 24 HOD.)
|  | INTERVAL |  |  | Rameno A |  |  | Rameno B |  |  | Rameno C |  |  | Rameno D |  |  | Suma za 15 min. |  | HOD.
|  | OD | DO | O | T | S | O | T | S | O | T | S | O | T | S | O | T | S | S
|  | 0:00 | 0:15 | 3 | 2 | 5 | 0 | 0 | 0 | 3 | 2 | 5 | 0 | 0 | 0 | 6 | 4 | 10 | 48
|  | 0:15 | 0:30 | 5 | 4 | 9 | 0 | 0 | 0 | 5 | 4 | 9 | 0 | 0 | 0 | 10 | 8 | 18 | 44
|  | 0:30 | 0:45 | 4 | 3 | 7 | 0 | 0 | 0 | 4 | 3 | 7 | 0 | 0 | 0 | 8 | 6 | 14 | 48
|  | 0:45 | 1:00 | 3 | 0 | 3 | 0 | 0 | 0 | 3 | 0 | 3 | 0 | 0 | 0 | 6 | 0 | 6 | 38
|  | 1:00 | 1:15 | 3 | 0 | 3 | 0 | 0 | 0 | 3 | 0 | 3 | 0 | 0 | 0 | 6 | 0 | 6 | 38
|  | 1:15 | 1:30 | 3 | 8 | 11 | 0 | 0 | 0 | 3 | 8 | 11 | 0 | 0 | 0 | 6 | 16 | 22 | 38
|  | 1:30 | 1:45 | 2 | 0 | 2 | 0 | 0 | 0 | 2 | 0 | 2 | 0 | 0 | 0 | 4 | 0 | 4 | 22
|  | 1:45 | 2:00 | 3 | 0 | 3 | 0 | 0 | 0 | 3 | 0 | 3 | 0 | 0 | 0 | 6 | 0 | 6 | 46
|  | 2:00 | 2:15 | 1 | 2 | 3 | 0 | 0 | 0 | 1 | 2 | 3 | 0 | 0 | 0 | 2 | 4 | 6 | 72
|  | 2:15 | 2:30 | 1 | 2 | 3 | 0 | 0 | 0 | 1 | 2 | 3 | 0 | 0 | 0 | 2 | 4 | 6 | 86
|  | 2:30 | 2:45 | 3 | 9 | 12 | 2 | 0 | 2 | 5 | 9 | 14 | 0 | 0 | 0 | 10 | 18 | 28 | 98
|  | 2:45 | 3:00 | 4 | 12 | 16 | 0 | 0 | 0 | 4 | 12 | 16 | 0 | 0 | 0 | 8 | 24 | 32 | 100
|  | 3:00 | 3:15 | 3 | 7 | 10 | 0 | 0 | 0 | 3 | 7 | 10 | 0 | 0 | 0 | 6 | 14 | 20 | 90
|  | 3:15 | 3:30 | 3 | 6 | 9 | 0 | 0 | 0 | 3 | 6 | 9 | 0 | 0 | 0 | 6 | 12 | 18 | 90
|  | 3:30 | 3:45 | 6 | 8 | 14 | 1 | 0 | 1 | 7 | 8 | 15 | 0 | 0 | 0 | 14 | 16 | 30 | 106
|  | 3:45 | 4:00 | 8 | 3 | 11 | 0 | 0 | 0 | 8 | 3 | 11 | 0 | 0 | 0 | 16 | 6 | 22 | 136
|  | 4:00 | 4:15 | 4 | 5 | 9 | 0 | 1 | 1 | 4 | 6 | 10 | 0 | 0 | 0 | 8 | 12 | 20 | 174
|  | 4:15 | 4:30 | 7 | 5 | 12 | 0 | 3 | 3 | 8 | 9 | 17 | 1 | 1 | 2 | 16 | 18 | 34 | 242
|  | 4:30 | 4:45 | 9 | 16 | 25 | 2 | 1 | 3 | 9 | 20 | 29 | 0 | 3 | 3 | 20 | 40 | 60 | 352
|  | 4:45 | 5:00 | 15 | 15 | 30 | 1 | 0 | 1 | 14 | 15 | 29 | 0 | 0 | 0 | 30 | 30 | 60 | 516
|  | 5:00 | 5:15 | 15 | 27 | 42 | 3 | 0 | 3 | 16 | 27 | 43 | 0 | 0 | 0 | 34 | 54 | 88 | 732
|  | 5:15 | 5:30 | 54 | 15 | 69 | 3 | 1 | 4 | 53 | 16 | 69 | 2 | 0 | 2 | 112 | 32 | 144 | 874
|  | 5:30 | 5:45 | 73 | 30 | 103 | 9 | 2 | 11 | 78 | 32 | 110 | 0 | 0 | 0 | 160 | 64 | 224 | 996
|  | 5:45 | 6:00 | 88 | 40 | 128 | 11 | 2 | 13 | 92 | 41 | 133 | 1 | 1 | 2 | 192 | 84 | 276 | 1094
|  | 6:00 | 6:15 | 75 | 33 | 108 | 5 | 4 | 9 | 76 | 35 | 111 | 0 | 2 | 2 | 156 | 74 | 230 | 1122
|  | 6:15 | 6:30 | 69 | 55 | 124 | 5 | 7 | 12 | 70 | 60 | 130 | 0 | 0 | 0 | 144 | 122 | 266 | 1196
|  | 6:30 | 6:45 | 90 | 59 | 149 | 15 | 7 | 22 | 91 | 60 | 151 | 0 | 0 | 0 | 196 | 126 | 322 | 1230
|  | 6:45 | 7:00 | 83 | 56 | 139 | 16 | 7 | 23 | 84 | 55 | 139 | 1 | 2 | 3 | 184 | 120 | 304 | 1308
|  | 7:00 | 7:15 | 89 | 49 | 138 | 16 | 9 | 25 | 89 | 52 | 141 | 0 | 0 | 0 | 194 | 110 | 304 | 1312
|  | 7:15 | 7:30 | 89 | 45 | 134 | 16 | 4 | 20 | 97 | 49 | 146 | 0 | 0 | 0 | 202 | 98 | 300 | 1348
|  | 7:30 | 7:45 | 115 | 67 | 182 | 22 | 6 | 28 | 121 | 69 | 190 | 0 | 0 | 0 | 258 | 142 | 400 | 1456
|  | 7:45 | 8:00 | 95 | 41 | 136 | 13 | 8 | 21 | 104 | 47 | 151 | 0 | 0 | 0 | 212 | 96 | 308 | 1454
|  | 8:00 | 8:15 | 92 | 59 | 151 | 21 | 10 | 31 | 103 | 55 | 158 | 0 | 0 | 0 | 216 | 124 | 340 | 1574
|  | 8:15 | 8:30 | 107 | 60 | 167 | 43 | 6 | 49 | 132 | 60 | 192 | 0 | 0 | 0 | 282 | 126 | 408 | 1632
|  | 8:30 | 8:45 | 107 | 74 | 181 | 15 | 9 | 24 | 117 | 74 | 191 | 1 | 1 | 2 | 240 | 158 | 398 | 1662
|  | 8:45 | 9:00 | 110 | 71 | 181 | 35 | 15 | 50 | 119 | 77 | 196 | 0 | 1 | 1 | 264 | 164 | 428 | 1662
|  | 9:00 | 9:15 | 116 | 55 | 171 | 38 | 5 | 43 | 124 | 60 | 184 | 0 | 0 | 0 | 278 | 120 | 398 | 1666
|  | 9:15 | 9:30 | 110 | 72 | 182 | 47 | 8 | 55 | 125 | 76 | 201 | 0 | 0 | 0 | 282 | 156 | 438 | 1610
|  | 9:30 | 9:45 | 97 | 62 | 159 | 40 | 12 | 52 | 121 | 66 | 187 | 0 | 0 | 0 | 258 | 140 | 398 | 1534
|  | 9:45 | 10:00 | 110 | 64 | 174 | 37 | 14 | 51 | 134 | 72 | 206 | 1 | 0 | 1 | 282 | 150 | 432 | 1540
|  | 10:00 | 10:15 | 93 | 59 | 152 | 24 | 6 | 30 | 97 | 61 | 158 | 2 | 0 | 2 | 216 | 126 | 342 | 1474
|  | 10:15 | 10:30 | 99 | 59 | 158 | 33 | 5 | 38 | 107 | 58 | 165 | 1 | 0 | 1 | 240 | 122 | 362 | 1480
|  | 10:30 | 10:45 | 113 | 63 | 176 | 37 | 5 | 42 | 114 | 70 | 184 | 0 | 2 | 2 | 264 | 140 | 404 | 1472
|  | 10:45 | 11:00 | 103 | 65 | 168 | 21 | 4 | 25 | 105 | 65 | 170 | 3 | 0 | 3 | 232 | 134 | 366 | 1388
|  | 11:00 | 11:15 | 96 | 52 | 148 | 29 | 5 | 34 | 112 | 53 | 165 | 1 | 0 | 1 | 238 | 110 | 348 | 1312
|  | 11:15 | 11:30 | 104 | 50 | 154 | 25 | 5 | 30 | 113 | 55 | 168 | 2 | 0 | 2 | 244 | 110 | 354 | 1280
|  | 11:30 | 11:45 | 79 | 59 | 138 | 27 | 11 | 38 | 84 | 60 | 144 | 0 | 0 | 0 | 190 | 130 | 320 | 1226
|  | 11:45 | 12:00 | 73 | 51 | 124 | 28 | 6 | 34 | 79 | 51 | 130 | 2 | 0 | 2 | 182 | 108 | 290 | 1222
|  | POPIS RAMEN KŘIŽOVATKY: | [8 empty] | LOKÁLNÍ DOPRAVNÍ ŠPIČKY JSOU ZVÝRAZNĚNY
|  | RAMENO "A": |  |  | SILNICE 57 KRNOV |  |  |  |  | CELOMĚSTSKÉ DOPRAVNÍ ŠPIČKY JSOU ZVÝRAZNĚNY
|  | RAMENO "B": |  |  | BENZINKA, TERNO
|  | RAMENO "C": |  |  | SILNICE 57 OPAVA CENTRUM | [7 empty] | TABULKA D2 - 6A
|  | RAMENO "D": |  |  | ZELENINA, RAJAS
STANOVIŠTĚ K02 - KŘIŽOVATKA SILNIC 57 (KRNOVSKÁ) x MK (TEMPO, BENZINKA)
INTENZITA DOPRAVY NA VJEZDECH DO KŘIŽOVATKY
JÍZDY VŠECH VOZIDEL ZA PRŮZKUM (OD 12 DO 24 HODIN)
|  | INTERVAL |  |  | Rameno A |  |  | Rameno B |  |  | Rameno C |  |  | Rameno D |  |  | Suma za 15 min. |  | HOD.
|  | OD | DO | O | T | S | O | T | S | O | T | S | O | T | S | O | T | S | S
|  | 12:00 | 12:15 | 78 | 58 | 136 | 21 | 4 | 25 | 92 | 60 | 152 | 3 | 0 | 3 | 194 | 122 | 316 | 1246
|  | 12:15 | 12:30 | 98 | 39 | 137 | 21 | 2 | 23 | 100 | 39 | 139 | 1 | 0 | 1 | 220 | 80 | 300 | 1282
|  | 12:30 | 12:45 | 81 | 55 | 136 | 30 | 8 | 38 | 91 | 51 | 142 | 0 | 0 | 0 | 202 | 114 | 316 | 1358
|  | 12:45 | 13:00 | 84 | 50 | 134 | 28 | 4 | 32 | 96 | 52 | 148 | 0 | 0 | 0 | 208 | 106 | 314 | 1478
|  | 13:00 | 13:15 | 107 | 48 | 155 | 35 | 3 | 38 | 109 | 49 | 158 | 1 | 0 | 1 | 252 | 100 | 352 | 1530
|  | 13:15 | 13:30 | 117 | 49 | 166 | 28 | 8 | 36 | 125 | 49 | 174 | 0 | 0 | 0 | 270 | 106 | 376 | 1594
|  | 13:30 | 13:45 | 120 | 63 | 183 | 45 | 5 | 50 | 137 | 66 | 203 | 0 | 0 | 0 | 302 | 134 | 436 | 1620
|  | 13:45 | 14:00 | 96 | 59 | 155 | 40 | 5 | 45 | 104 | 62 | 166 | 0 | 0 | 0 | 240 | 126 | 366 | 1610
|  | 14:00 | 14:15 | 136 | 42 | 178 | 42 | 7 | 49 | 144 | 45 | 189 | 0 | 0 | 0 | 322 | 94 | 416 | 1768
|  | 14:15 | 14:30 | 124 | 36 | 160 | 56 | 3 | 59 | 147 | 35 | 182 | 1 | 0 | 1 | 328 | 74 | 402 | 1772
|  | 14:30 | 14:45 | 131 | 44 | 175 | 49 | 8 | 57 | 142 | 49 | 191 | 0 | 3 | 3 | 322 | 104 | 426 | 1822
|  | 14:45 | 15:00 | 176 | 43 | 219 | 68 | 4 | 72 | 186 | 45 | 231 | 2 | 0 | 2 | 432 | 92 | 524 | 1852
|  | 15:00 | 15:15 | 135 | 47 | 182 | 42 | 6 | 48 | 145 | 44 | 189 | 0 | 1 | 1 | 322 | 98 | 420 | 1726
|  | 15:15 | 15:30 | 142 | 41 | 183 | 58 | 4 | 62 | 164 | 41 | 205 | 2 | 0 | 2 | 366 | 86 | 452 | 1570
|  | 15:30 | 15:45 | 151 | 46 | 197 | 44 | 5 | 49 | 158 | 51 | 209 | 1 | 0 | 1 | 354 | 102 | 456 | 1448
|  | 15:45 | 16:00 | 138 | 27 | 165 | 40 | 4 | 44 | 158 | 31 | 189 | 0 | 0 | 0 | 336 | 62 | 398 | 1262
|  | 16:00 | 16:15 | 79 | 39 | 118 | 30 | 1 | 31 | 77 | 38 | 115 | 0 | 0 | 0 | 186 | 78 | 264 | 1122
|  | 16:15 | 16:30 | 93 | 37 | 130 | 39 | 2 | 41 | 120 | 39 | 159 | 0 | 0 | 0 | 252 | 78 | 330 | 1094
|  | 16:30 | 16:45 | 93 | 30 | 123 | 21 | 2 | 23 | 96 | 28 | 124 | 0 | 0 | 0 | 210 | 60 | 270 | 976
|  | 16:45 | 17:00 | 80 | 34 | 114 | 20 | 7 | 27 | 86 | 31 | 117 | 0 | 0 | 0 | 186 | 72 | 258 | 872
|  | 17:00 | 17:15 | 74 | 19 | 93 | 31 | 3 | 34 | 89 | 20 | 109 | 0 | 0 | 0 | 194 | 42 | 236 | 818
|  | 17:15 | 17:30 | 69 | 26 | 95 | 13 | 6 | 19 | 68 | 30 | 98 | 0 | 0 | 0 | 150 | 62 | 212 | 876
|  | 17:30 | 17:45 | 56 | 15 | 71 | 11 | 3 | 14 | 63 | 18 | 81 | 0 | 0 | 0 | 130 | 36 | 166 | 970
|  | 17:45 | 18:00 | 67 | 15 | 82 | 24 | 2 | 26 | 83 | 13 | 96 | 0 | 0 | 0 | 174 | 30 | 204 | 1000
|  | 18:00 | 18:15 | 97 | 17 | 114 | 38 | 4 | 42 | 119 | 19 | 138 | 0 | 0 | 0 | 254 | 40 | 294 | 938
|  | 18:15 | 18:30 | 105 | 23 | 128 | 38 | 5 | 43 | 113 | 22 | 135 | 0 | 0 | 0 | 256 | 50 | 306 | 954
|  | 18:30 | 18:45 | 71 | 15 | 86 | 18 | 2 | 20 | 77 | 13 | 90 | 0 | 0 | 0 | 166 | 30 | 196 | 834
|  | 18:45 | 19:00 | 49 | 9 | 58 | 24 | 0 | 24 | 51 | 9 | 60 | 0 | 0 | 0 | 124 | 18 | 142 | 822
|  | 19:00 | 19:15 | 91 | 41 | 132 | 33 | 1 | 34 | 102 | 42 | 144 | 0 | 0 | 0 | 226 | 84 | 310 | 830
|  | 19:15 | 19:30 | 68 | 13 | 81 | 20 | 3 | 23 | 68 | 14 | 82 | 0 | 0 | 0 | 156 | 30 | 186 | 684
|  | 19:30 | 19:45 | 56 | 18 | 74 | 23 | 4 | 27 | 65 | 18 | 83 | 0 | 0 | 0 | 144 | 40 | 184 | 626
|  | 19:45 | 20:00 | 53 | 12 | 65 | 19 | 2 | 21 | 52 | 12 | 64 | 0 | 0 | 0 | 124 | 26 | 150 | 558
|  | 20:00 | 20:15 | 53 | 22 | 75 | 10 | 1 | 11 | 57 | 21 | 78 | 0 | 0 | 0 | 120 | 44 | 164 | 504
|  | 20:15 | 20:30 | 46 | 14 | 60 | 6 | 0 | 6 | 48 | 14 | 62 | 0 | 0 | 0 | 100 | 28 | 128 | 402
|  | 20:30 | 20:45 | 40 | 14 | 54 | 7 | 1 | 8 | 41 | 13 | 54 | 0 | 0 | 0 | 88 | 28 | 116 | 412
|  | 20:45 | 21:00 | 32 | 9 | 41 | 9 | 1 | 10 | 35 | 10 | 45 | 0 | 0 | 0 | 76 | 20 | 96 | 362
|  | 21:00 | 21:15 | 24 | 4 | 28 | 3 | 2 | 5 | 23 | 6 | 29 | 0 | 0 | 0 | 50 | 12 | 62 | 346
|  | 21:15 | 21:30 | 46 | 14 | 60 | 11 | 4 | 15 | 49 | 14 | 63 | 0 | 0 | 0 | 106 | 32 | 138 | 348
|  | 21:30 | 21:45 | 19 | 11 | 30 | 5 | 0 | 5 | 20 | 11 | 31 | 0 | 0 | 0 | 44 | 22 | 66 | 278
|  | 21:45 | 22:00 | 28 | 7 | 35 | 9 | 0 | 9 | 29 | 7 | 36 | 0 | 0 | 0 | 66 | 14 | 80 | 256
|  | 22:00 | 22:15 | 27 | 4 | 31 | 2 | 0 | 2 | 27 | 4 | 31 | 0 | 0 | 0 | 56 | 8 | 64 | 218
|  | 22:15 | 22:30 | 31 | 3 | 34 | 0 | 0 | 0 | 31 | 3 | 34 | 0 | 0 | 0 | 62 | 6 | 68 | 208
|  | 22:30 | 22:45 | 13 | 9 | 22 | 0 | 0 | 0 | 13 | 9 | 22 | 0 | 0 | 0 | 26 | 18 | 44 | 170
|  | 22:45 | 23:00 | 15 | 4 | 19 | 3 | 0 | 3 | 16 | 4 | 20 | 0 | 0 | 0 | 34 | 8 | 42 | 138
|  | 23:00 | 23:15 | 17 | 7 | 24 | 2 | 5 | 7 | 17 | 6 | 23 | 0 | 0 | 0 | 36 | 18 | 54 | 132
|  | 23:15 | 23:30 | 13 | 2 | 15 | 0 | 0 | 0 | 13 | 2 | 15 | 0 | 0 | 0 | 26 | 4 | 30 | 88
|  | 23:30 | 23:45 | 6 | 0 | 6 | 0 | 0 | 0 | 6 | 0 | 6 | 0 | 0 | 0 | 12 | 0 | 12 | 76
|  | 23:45 | 24:00 | 8 | 10 | 18 | 0 | 0 | 0 | 8 | 10 | 18 | 0 | 0 | 0 | 16 | 20 | 36 | 78
|  | SUM 0 - 12 |  | 2634 | 1599 | 4233 | 640 | 188 | 828 | 2850 | 1672 | 4522 | 18 | 13 | 31 | 6142 | 3472 | 9614
|  | SUM 12 - 24 |  | 3533 | 1244 | 4777 | 1116 | 141 | 1257 | 3860 | 1269 | 5129 | 11 | 4 | 15 | 8520 | 2658 | 11178
|  | SUM 24 HOD. |  | 6167 | 2843 | 9010 | 1756 | 329 | 2085 | 6710 | 2941 | 9651 | 29 | 17 | 46 | 14662 | 6130 | 20792
|  | LOKÁLNÍ DOPRAVNÍ ŠPIČKY JSOU ZVÝRAZNĚNY | [10 empty] | TABULKA D2 - 6B
CELOMĚSTSKÉ DOPRAVNÍ ŠPIČKY JSOU ZVÝRAZNĚNY

## D2-7
Cesta: | k:\2006\Dopr_model\OPokres2006\Cib\K02.xls |  | Oblast: | B20-B20 | E21-E21
List: | "IGrafH" |  | Levý horní: | E22 | J23
STANOVIŠTĚ K02 - KŘIŽOVATKA SILNICE 57 x MK BENZINKA, TERNO, ZELENINA, RAJAS
DOPRAVA NA VJEZDECH DO KŘIŽOVATKY
JÍZDY V HODINOVÝCH INTERVALECH ZA CELÝ PRŮZKUM
JÍZDY VŠECH VOZIDEL
Dopolední špička je od 09:45 do 10:00 hodin - 1666 vozidel.
Odpolední špička je od 15:30 do 15:45 hodin - 1852 vozidel.
POČET VOZIDEL
DOBA PRŮZKUMU
TABULKA D2 - 7
RAMENO "A"
SILNICE 57
KRNOV
RAMENO "B"
TERNO,
BENZINKA
TERNO
RAMENO "C"
SILNICE 57
OPAVA
RAMENO "D"
ZELENINA
RAJAS
(NENÍ VIDĚT)