## D1-2
Cesta: | k:\2006\Dopr_model\OPokres2006\Cib\K01.xls |  | Oblast: | C8-H22
List: | "Proudy" |  | Levý horní: | F23
STANOVIŠTĚ K01 - KŘIŽOVATKA SILNICE 11 x MK (TERNO, BENZINKA)
ODBOČUJÍCÍ PROUDY VOZIDEL NA KŘIŽOVATCE
JÍZDY ZA 24 HOD. V PRACOVNÍM DNU V ROCE 2006
JÍZDY VŠECH VOZIDEL
|  | Z | DO | Rameno A | Rameno B | Rameno C | Rameno D | Celkem
|  |  | Osobní |  | 242 | 15 | 514 | 771
|  | Rameno A | Těžká |  | 34 | 6 | 130 | 170
|  |  | Celkem |  | 276 | 21 | 644 | 941
|  |  | Osobní | 122 |  | 7 | 1740 | 1869
|  | Rameno B | Těžká | 32 |  | 10 | 756 | 798
|  |  | Celkem | 154 |  | 17 | 2496 | 2667
|  |  | Osobní | 4 | 4 |  | 75 | 83
|  | Rameno C | Těžká | 2 | 3 |  | 18 | 23
|  |  | Celkem | 6 | 7 |  | 93 | 106
|  |  | Osobní | 169 | 1675 | 100 |  | 1944
|  | Rameno D | Těžká | 40 | 699 | 16 |  | 755
|  |  | Celkem | 209 | 2374 | 116 |  | 2699
|  |  | Osobní | 295 | 1921 | 122 | 2329 | 4667
|  | Celkem | Těžká | 74 | 736 | 32 | 904 | 1746
|  |  | Celkem | 369 | 2657 | 154 | 3233 | 6413
TABULKA D1 - 2

## D1-3
Cesta: | k:\2006\Dopr_model\OPokres2006\Cib\K01.xls |  | Oblast: | D8-H8 | D9-H9 | D10-H10 | D11-H11 | D12-H12
List: | "Proudy1" |  | Levý horní: | G24 | G27 | G30 | G33 | G36
STANOVIŠTĚ K01 - KŘIŽOVATKA SILNICE 11 x MK (TERNO, BENZINKA)
ODBOČUJÍCÍ PROUDY VOZIDEL NA KŘIŽOVATCE
JÍZDY ZA 24 HOD. V PRACOVNÍM DNU V ROCE 2006
JÍZDY KAMIONŮ
|  | Z | DO | Rameno A | Rameno B | Rameno C | Rameno D | Celkem
|  | Rameno A |  |  | 1 | 0 | 7 | 8
|  | Rameno B |  | 2 |  | 0 | 206 | 208
|  | Rameno C |  | 0 | 0 |  | 2 | 2
|  | Rameno D |  | 5 | 193 | 0 |  | 198
|  | Celkem |  | 7 | 194 | 0 | 215 | 416
TABULKA D1 - 3

## D1-4
Cesta: | k:\2006\Dopr_model\OPokres2006\Cib\K01.xls |  | Oblast: | C8-H22
List: | "Proudy2" |  | Levý horní: | F23
STANOVIŠTĚ K01 - KŘIŽOVATKA SILNICE 11 x MK (TERNO, BENZINKA)
ODBOČUJÍCÍ PROUDY VOZIDEL NA KŘIŽOVATCE
DOPOLEDNÍ CELOMĚSTSKÁ ŠPIČKOVÁ HODINA 8,45 - 9,45 V PRACOVNÍM DNU V ROCE 2006
JÍZDY VŠECH VOZIDEL
|  | Z | DO | Rameno A | Rameno B | Rameno C | Rameno D | Celkem
|  |  | Osobní |  | 16 | 0 | 35 | 51
|  | Rameno A | Těžká |  | 3 | 1 | 11 | 15
|  |  | Celkem |  | 19 | 1 | 46 | 66
|  |  | Osobní | 15 |  | 2 | 148 | 165
|  | Rameno B | Těžká | 4 |  | 0 | 50 | 54
|  |  | Celkem | 19 |  | 2 | 198 | 219
|  |  | Osobní | 0 | 0 |  | 13 | 13
|  | Rameno C | Těžká | 0 | 0 |  | 1 | 1
|  |  | Celkem | 0 | 0 |  | 14 | 14
|  |  | Osobní | 15 | 122 | 14 |  | 151
|  | Rameno D | Těžká | 1 | 49 | 1 |  | 51
|  |  | Celkem | 16 | 171 | 15 |  | 202
|  |  | Osobní | 30 | 138 | 16 | 196 | 380
|  | Celkem | Těžká | 5 | 52 | 2 | 62 | 121
|  |  | Celkem | 35 | 190 | 18 | 258 | 501
TABULKA D1 - 4

## D1-5
Cesta: | k:\2006\Dopr_model\OPokres2006\Cib\K01.xls |  | Oblast: | C8-H22
List: | "Proudy3" |  | Levý horní: | F23
STANOVIŠTĚ K01 - KŘIŽOVATKA SILNICE 11 x MK (TERNO, BENZINKA)
ODBOČUJÍCÍ PROUDY VOZIDEL NA KŘIŽOVATCE
ODPOLEDNÍ CELOMĚSTSKÁ ŠPIČKOVÁ HODINA 14,15 - 15,15 V PRACOVNÍM DNU V ROCE 2006
JÍZDY VŠECH VOZIDEL
|  | Z | DO | Rameno A | Rameno B | Rameno C | Rameno D | Celkem
|  |  | Osobní |  | 18 | 2 | 45 | 65
|  | Rameno A | Těžká |  | 1 | 0 | 11 | 12
|  |  | Celkem |  | 19 | 2 | 56 | 77
|  |  | Osobní | 9 |  | 1 | 195 | 205
|  | Rameno B | Těžká | 3 |  | 2 | 68 | 73
|  |  | Celkem | 12 |  | 3 | 263 | 278
|  |  | Osobní | 1 | 1 |  | 4 | 6
|  | Rameno C | Těžká | 0 | 0 |  | 2 | 2
|  |  | Celkem | 1 | 1 |  | 6 | 8
|  |  | Osobní | 13 | 144 | 8 |  | 165
|  | Rameno D | Těžká | 3 | 41 | 2 |  | 46
|  |  | Celkem | 16 | 185 | 10 |  | 211
|  |  | Osobní | 23 | 163 | 11 | 244 | 441
|  | Celkem | Těžká | 6 | 42 | 4 | 81 | 133
|  |  | Celkem | 29 | 205 | 15 | 325 | 574
TABULKA D1 - 5

## D1-6
Cesta: | k:\2006\Dopr_model\OPokres2006\Cib\K01.xls |  | Oblast: | B11-S58 | B75-S125
List: | "Intenzita" |  | Levý horní: | E24 | E84
STANOVIŠTĚ K01 - KŘIŽOVATKA SILNICE 11 x MK (TERNO, BENZINKA)
INTENZITA DOPRAVY NA VJEZDECH DO KŘIŽOVATKY
JÍZDY VŠECH VOZIDEL ZA PRŮZKUM (OD 7 DO 19 HODIN)
|  | INTERVAL |  |  | Rameno A |  |  | Rameno B |  |  | Rameno C |  |  | Rameno D |  |  | Suma za 15 min. |  | HOD.
|  | OD | DO | O | T | S | O | T | S | O | T | S | O | T | S | O | T | S | S
|  | 7:00 | 7:15 | 7 | 2 | 9 | 52 | 17 | 69 | 3 | 2 | 5 | 56 | 19 | 75 | 118 | 40 | 158 | 772
|  | 7:15 | 7:30 | 10 | 1 | 11 | 58 | 22 | 80 | 4 | 2 | 6 | 68 | 25 | 93 | 140 | 50 | 190 | 840
|  | 7:30 | 7:45 | 14 | 5 | 19 | 61 | 21 | 82 | 1 | 2 | 3 | 64 | 22 | 86 | 140 | 50 | 190 | 890
|  | 7:45 | 8:00 | 10 | 6 | 16 | 66 | 32 | 98 | 9 | 1 | 10 | 79 | 31 | 110 | 164 | 70 | 234 | 916
|  | 8:00 | 8:15 | 11 | 7 | 18 | 62 | 35 | 97 | 3 | 4 | 7 | 68 | 36 | 104 | 144 | 82 | 226 | 956
|  | 8:15 | 8:30 | 24 | 3 | 27 | 67 | 30 | 97 | 4 | 1 | 5 | 79 | 32 | 111 | 174 | 66 | 240 | 1028
|  | 8:30 | 8:45 | 14 | 0 | 14 | 68 | 21 | 89 | 8 | 3 | 11 | 78 | 24 | 102 | 168 | 48 | 216 | 986
|  | 8:45 | 9:00 | 13 | 6 | 19 | 87 | 30 | 117 | 8 | 0 | 8 | 94 | 36 | 130 | 202 | 72 | 274 | 1002
|  | 9:00 | 9:15 | 31 | 5 | 36 | 86 | 32 | 118 | 8 | 1 | 9 | 103 | 32 | 135 | 228 | 70 | 298 | 984
|  | 9:15 | 9:30 | 20 | 3 | 23 | 65 | 11 | 76 | 8 | 1 | 9 | 77 | 13 | 90 | 170 | 28 | 198 | 904
|  | 9:30 | 9:45 | 17 | 6 | 23 | 65 | 33 | 98 | 5 | 1 | 6 | 73 | 32 | 105 | 160 | 72 | 232 | 930
|  | 9:45 | 10:00 | 12 | 11 | 23 | 73 | 34 | 107 | 5 | 0 | 5 | 80 | 41 | 121 | 170 | 86 | 256 | 964
|  | 10:00 | 10:15 | 18 | 5 | 23 | 63 | 28 | 91 | 4 | 0 | 4 | 69 | 31 | 100 | 154 | 64 | 218 | 926
|  | 10:15 | 10:30 | 21 | 7 | 28 | 54 | 34 | 88 | 5 | 1 | 6 | 64 | 38 | 102 | 144 | 80 | 224 | 898
|  | 10:30 | 10:45 | 21 | 16 | 37 | 57 | 44 | 101 | 6 | 0 | 6 | 70 | 52 | 122 | 154 | 112 | 266 | 886
|  | 10:45 | 11:00 | 18 | 6 | 24 | 63 | 27 | 90 | 8 | 0 | 8 | 67 | 29 | 96 | 156 | 62 | 218 | 856
|  | 11:00 | 11:15 | 15 | 3 | 18 | 57 | 22 | 79 | 3 | 1 | 4 | 65 | 24 | 89 | 140 | 50 | 190 | 898
|  | 11:15 | 11:30 | 24 | 2 | 26 | 50 | 31 | 81 | 2 | 4 | 6 | 66 | 33 | 99 | 142 | 70 | 212 | 890
|  | 11:30 | 11:45 | 23 | 9 | 32 | 67 | 29 | 96 | 4 | 5 | 9 | 72 | 27 | 99 | 166 | 70 | 236 | 886
|  | 11:45 | 12:00 | 27 | 4 | 31 | 53 | 46 | 99 | 5 | 6 | 11 | 71 | 48 | 119 | 156 | 104 | 260 | 886
|  | 12:00 | 12:15 | 22 | 2 | 24 | 47 | 25 | 72 | 2 | 1 | 3 | 57 | 26 | 83 | 128 | 54 | 182 | 840
|  | 12:15 | 12:30 | 20 | 4 | 24 | 63 | 32 | 95 | 0 | 0 | 0 | 55 | 34 | 89 | 138 | 70 | 208 | 920
|  | 12:30 | 12:45 | 16 | 3 | 19 | 69 | 31 | 100 | 3 | 0 | 3 | 82 | 32 | 114 | 170 | 66 | 236 | 894
|  | 12:45 | 13:00 | 20 | 5 | 25 | 50 | 37 | 87 | 5 | 2 | 7 | 57 | 38 | 95 | 132 | 82 | 214 | 852
|  | 13:00 | 13:15 | 22 | 6 | 28 | 74 | 33 | 107 | 4 | 0 | 4 | 90 | 33 | 123 | 190 | 72 | 262 | 922
|  | 13:15 | 13:30 | 18 | 5 | 23 | 49 | 21 | 70 | 4 | 0 | 4 | 61 | 24 | 85 | 132 | 50 | 182 | 924
|  | 13:30 | 13:45 | 17 | 1 | 18 | 51 | 31 | 82 | 1 | 0 | 1 | 61 | 32 | 93 | 130 | 64 | 194 | 1010
|  | 13:45 | 14:00 | 22 | 8 | 30 | 85 | 32 | 117 | 4 | 0 | 4 | 99 | 34 | 133 | 210 | 74 | 284 | 1094
|  | 14:00 | 14:15 | 28 | 6 | 34 | 76 | 26 | 102 | 5 | 1 | 6 | 91 | 31 | 122 | 200 | 64 | 264 | 1114
|  | 14:15 | 14:30 | 27 | 5 | 32 | 83 | 23 | 106 | 2 | 1 | 3 | 98 | 29 | 127 | 210 | 58 | 268 | 1148
|  | 14:30 | 14:45 | 20 | 5 | 25 | 79 | 36 | 115 | 7 | 2 | 9 | 92 | 37 | 129 | 198 | 80 | 278 | 1112
|  | 14:45 | 15:00 | 16 | 6 | 22 | 96 | 34 | 130 | 4 | 3 | 7 | 108 | 37 | 145 | 224 | 80 | 304 | 1100
|  | 15:00 | 15:15 | 25 | 2 | 27 | 110 | 22 | 132 | 4 | 0 | 4 | 111 | 24 | 135 | 250 | 48 | 298 | 1050
|  | 15:15 | 15:30 | 24 | 0 | 24 | 76 | 20 | 96 | 5 | 0 | 5 | 87 | 20 | 107 | 192 | 40 | 232 | 960
|  | 15:30 | 15:45 | 36 | 1 | 37 | 88 | 20 | 108 | 3 | 0 | 3 | 97 | 21 | 118 | 224 | 42 | 266 | 940
|  | 15:45 | 16:00 | 29 | 2 | 31 | 83 | 20 | 103 | 5 | 0 | 5 | 93 | 22 | 115 | 210 | 44 | 254 | 830
|  | 16:00 | 16:15 | 17 | 1 | 18 | 71 | 19 | 90 | 2 | 0 | 2 | 78 | 20 | 98 | 168 | 40 | 208 | 766
|  | 16:15 | 16:30 | 12 | 3 | 15 | 67 | 26 | 93 | 3 | 0 | 3 | 72 | 29 | 101 | 154 | 58 | 212 | 676
|  | 16:30 | 16:45 | 17 | 4 | 21 | 49 | 15 | 64 | 1 | 0 | 1 | 51 | 19 | 70 | 118 | 38 | 156 | 606
|  | 16:45 | 17:00 | 16 | 3 | 19 | 50 | 26 | 76 | 3 | 1 | 4 | 61 | 30 | 91 | 130 | 60 | 190 | 564
|  | 17:00 | 17:15 | 7 | 0 | 7 | 45 | 10 | 55 | 0 | 0 | 0 | 46 | 10 | 56 | 98 | 20 | 118 | 506
|  | 17:15 | 17:30 | 10 | 3 | 13 | 49 | 12 | 61 | 3 | 0 | 3 | 52 | 13 | 65 | 114 | 28 | 142 | 516
|  | 17:30 | 17:45 | 7 | 2 | 9 | 33 | 15 | 48 | 2 | 0 | 2 | 38 | 17 | 55 | 80 | 34 | 114 | 516
|  | 17:45 | 18:00 | 7 | 3 | 10 | 47 | 13 | 60 | 0 | 0 | 0 | 46 | 16 | 62 | 100 | 32 | 132 | 536
|  | 18:00 | 18:15 | 12 | 1 | 13 | 40 | 16 | 56 | 0 | 0 | 0 | 44 | 15 | 59 | 96 | 32 | 128 | 542
|  | 18:15 | 18:30 | 13 | 3 | 16 | 47 | 13 | 60 | 0 | 0 | 0 | 50 | 16 | 66 | 110 | 32 | 142 | 546
|  | 18:30 | 18:45 | 17 | 3 | 20 | 46 | 14 | 60 | 0 | 0 | 0 | 43 | 11 | 54 | 106 | 28 | 134 | 532
|  | 18:45 | 19:00 | 10 | 3 | 13 | 51 | 8 | 59 | 0 | 0 | 0 | 57 | 9 | 66 | 118 | 20 | 138 | 500
|  | POPIS RAMEN KŘIŽOVATKY: | [8 empty] | LOKÁLNÍ DOPRAVNÍ ŠPIČKY JSOU ZVÝRAZNĚNY
|  | RAMENO "A": |  |  | BENZINKA, TERNO |  |  |  |  | CELOMĚSTSKÉ DOPRAVNÍ ŠPIČKY JSOU ZVÝRAZNĚNY
|  | RAMENO "B": |  |  | SILNICE 11 BRUNTÁL
|  | RAMENO "C": |  |  | MK AREÁL ŠKODA | [7 empty] | TABULKA D1 - 6A
|  | RAMENO "D": |  |  | SILNICE 11 OPAVA CENTRUM
STANOVIŠTĚ K01 - KŘIŽOVATKA SILNICE 11 x MK (TERNO, BENZINKA)
INTENZITA DOPRAVY NA VJEZDECH DO KŘIŽOVATKY
JÍZDY VŠECH VOZIDEL ZA PRŮZKUM (OD 19 DO 24 HODIN)
|  | INTERVAL |  |  | Rameno A |  |  | Rameno B |  |  | Rameno C |  |  | Rameno D |  |  | Suma za 15 min. |  | HOD.
|  | OD | DO | O | T | S | O | T | S | O | T | S | O | T | S | O | T | S | S
|  | 19:00 | 19:15 | 18 | 1 | 19 | 46 | 6 | 52 | 0 | 1 | 1 | 52 | 8 | 60 | 116 | 16 | 132 | 438
|  | 19:15 | 19:30 | 7 | 2 | 9 | 41 | 15 | 56 | 1 | 1 | 2 | 45 | 16 | 61 | 94 | 34 | 128 | 464
|  | 19:30 | 19:45 | 8 | 0 | 8 | 41 | 8 | 49 | 0 | 0 | 0 | 37 | 8 | 45 | 86 | 16 | 102 | 526
|  | 19:45 | 20:00 | 12 | 0 | 12 | 25 | 2 | 27 | 0 | 0 | 0 | 35 | 2 | 37 | 72 | 4 | 76 | 614
|  | SUM 7 - 19 |  | 857 | 197 | 1054 | 3048 | 1209 | 4257 | 175 | 46 | 221 | 3440 | 1304 | 4744 | 7520 | 2756 | 10276
|  | SUM 19 - 20 |  | 45 | 3 | 48 | 153 | 31 | 184 | 1 | 2 | 3 | 169 | 34 | 203 | 368 | 70 | 438
|  | SUM 7 - 20 |  | 902 | 200 | 1102 | 3201 | 1240 | 4441 | 176 | 48 | 224 | 3609 | 1338 | 4947 | 7888 | 2826 | 10714
LOKÁLNÍ DOPRAVNÍ ŠPIČKY JSOU ZVÝRAZNĚNY
|  | POPIS RAMEN KŘIŽOVATKY: | [7 empty] | CELOMĚSTSKÉ DOPRAVNÍ ŠPIČKY JSOU ZVÝRAZNĚNY
|  | RAMENO "A": |  |  | BENZINKA, TERNO
|  | RAMENO "B": |  |  | SILNICE 11 BRUNTÁL
|  | RAMENO "C": |  |  | MK AREÁL ŠKODA | [7 empty] | TABULKA D1 - 6B
|  | RAMENO "D": |  |  | SILNICE 11 OPAVA CENTRUM

## D1-7
Cesta: | k:\2006\Dopr_model\OPokres2006\Cib\K01.xls |  |  |  | Oblast: | B20-B20 | E21-E21
List: | "IGraf" |  |  |  | Levý horní: | E22 | J23
TOTO NEPOUŽÍT, VYTVÁŘÍ SE JINAK:
|  | 1. | DO SLOUPCŮ N - R ZKOPÍRUJ Z LISTU TEMP SLOUPCE C - G.(ABSOLUTNÍ HODNOTY)
[10 empty] | ZA 15 MINUT |  |  |  | ZA HODINU
[10 empty] | RAMENO A | RAMENO B | RAMENO C | RAMENO D | RAMENO A | RAMENO B | RAMENO C | RAMENO D | SUMA
STANOVIŠTĚ K01 - KŘIŽOVATKA SILNICE 11 x MK (TEMTO, BENZINKA)
INTENZITA DOPRAVY NA VJEZDECH
JÍZDY V HODINOVÝCH INTERVALECH ZA CELOU DOBU KONÁNÍ PRŮZKUMU
JÍZDY VŠECH VOZIDEL
[9 empty] | C | D | E | F | G
|  |  |  | Dopolední špička je od 08:15 do 09:15 hodin - 1028 vozidel. |  |  |  |  | 7 | 9 | 69 | 5 | 75 | 55 | 329 | 24 | 364 | 772
[8 empty] | Odpolední špička je od 14:45 do 15:15 hodin - 1148 vozidel. |  | 11 | 80 | 6 | 93 | 64 | 357 | 26 | 393 | 840
[10 empty] | 19 | 82 | 3 | 86 | 80 | 374 | 25 | 411 | 890
[10 empty] | 16 | 98 | 10 | 110 | 75 | 381 | 33 | 427 | 916
|  |  |  | POČET VOZIDEL |  |  |  |  | 8 | 18 | 97 | 7 | 104 | 78 | 400 | 31 | 447 | 956
[10 empty] | 27 | 97 | 5 | 111 | 96 | 421 | 33 | 478 | 1028
[10 empty] | 14 | 89 | 11 | 102 | 92 | 400 | 37 | 457 | 986
[10 empty] | 19 | 117 | 8 | 130 | 101 | 409 | 32 | 460 | 1002
[9 empty] | 9 | 36 | 118 | 9 | 135 | 105 | 399 | 29 | 451 | 984
[10 empty] | 23 | 76 | 9 | 90 | 92 | 372 | 24 | 416 | 904
[10 empty] | 23 | 98 | 6 | 105 | 97 | 384 | 21 | 428 | 930
[10 empty] | 23 | 107 | 5 | 121 | 111 | 387 | 21 | 445 | 964
[9 empty] | 10 | 23 | 91 | 4 | 100 | 112 | 370 | 24 | 420 | 926
[10 empty] | 28 | 88 | 6 | 102 | 107 | 358 | 24 | 409 | 898
[10 empty] | 37 | 101 | 6 | 122 | 105 | 351 | 24 | 406 | 886
[10 empty] | 24 | 90 | 8 | 96 | 100 | 346 | 27 | 383 | 856
[9 empty] | 11 | 18 | 79 | 4 | 89 | 107 | 355 | 30 | 406 | 898
[10 empty] | 26 | 81 | 6 | 99 | 113 | 348 | 29 | 400 | 890
[10 empty] | 32 | 96 | 9 | 99 | 111 | 362 | 23 | 390 | 886
[10 empty] | 31 | 99 | 11 | 119 | 98 | 366 | 17 | 405 | 886
[9 empty] | 12 | 24 | 72 | 3 | 83 | 92 | 354 | 13 | 381 | 840
[10 empty] | 24 | 95 | 0 | 89 | 96 | 389 | 14 | 421 | 920
[10 empty] | 19 | 100 | 3 | 114 | 95 | 364 | 18 | 417 | 894
[10 empty] | 25 | 87 | 7 | 95 | 94 | 346 | 16 | 396 | 852
[9 empty] | 13 | 28 | 107 | 4 | 123 | 99 | 376 | 13 | 434 | 922
[10 empty] | 23 | 70 | 4 | 85 | 105 | 371 | 15 | 433 | 924
[10 empty] | 18 | 82 | 1 | 93 | 114 | 407 | 14 | 475 | 1010
[10 empty] | 30 | 117 | 4 | 133 | 121 | 440 | 22 | 511 | 1094
[9 empty] | 14 | 34 | 102 | 6 | 122 | 113 | 453 | 25 | 523 | 1114
[10 empty] | 32 | 106 | 3 | 127 | 106 | 483 | 23 | 536 | 1148
[10 empty] | 25 | 115 | 9 | 129 | 98 | 473 | 25 | 516 | 1112
[10 empty] | 22 | 130 | 7 | 145 | 110 | 466 | 19 | 505 | 1100
[9 empty] | 15 | 27 | 132 | 4 | 135 | 119 | 439 | 17 | 475 | 1050
[10 empty] | 24 | 96 | 5 | 107 | 110 | 397 | 15 | 438 | 960
[10 empty] | 37 | 108 | 3 | 118 | 101 | 394 | 13 | 432 | 940
[10 empty] | 31 | 103 | 5 | 115 | 85 | 350 | 11 | 384 | 830
[9 empty] | 16 | 18 | 90 | 2 | 98 | 73 | 323 | 10 | 360 | 766
[10 empty] | 15 | 93 | 3 | 101 | 62 | 288 | 8 | 318 | 676
[10 empty] | 21 | 64 | 1 | 70 | 60 | 256 | 8 | 282 | 606
[10 empty] | 19 | 76 | 4 | 91 | 48 | 240 | 9 | 267 | 564
[9 empty] | 17 | 7 | 55 | 0 | 56 | 39 | 224 | 5 | 238 | 506
[10 empty] | 13 | 61 | 3 | 65 | 45 | 225 | 5 | 241 | 516
[10 empty] | 9 | 48 | 2 | 55 | 48 | 224 | 2 | 242 | 516
[10 empty] | 10 | 60 | 0 | 62 | 59 | 236 | 0 | 241 | 536
[9 empty] | 18 | 13 | 56 | 0 | 59 | 62 | 235 | 0 | 245 | 542
[10 empty] | 16 | 60 | 0 | 66 | 68 | 231 | 1 | 246 | 546
[10 empty] | 20 | 60 | 0 | 54 | 61 | 227 | 3 | 241 | 532
[10 empty] | 13 | 59 | 0 | 66 | 49 | 216 | 3 | 232 | 500
[9 empty] | 19 | 19 | 52 | 1 | 60 | 48 | 184 | 3 | 203 | 438
|  |  |  | DOBA PRŮZKUMU | [5 empty] | 9 | 56 | 2 | 61
[10 empty] | 8 | 49 | 0 | 45
[7 empty] | TABULKA D1 - 7 |  |  | 12 | 27 | 0 | 37
20
RAMENO "A"
MK TERNO, BENZINKA
RAMENO "B"
SIL. 11
BRUNTÁL
RAMENO "C"
AREÁL
ŠKODA
RAMENO "D"
SIL. 11
OPAVA CENTRUM