## D32-2
Cesta: | k:\2006\Dopr_model\OpavaMesto2006\Cib\K36H.xls |  | Oblast: | C8-H22
List: | "Proudy" |  | Levý horní: | F23
STANOVIŠTĚ K36 - KŘIŽOVATKA SILNICE 11 (TĚŠÍNSKÁ) x MK (ANENSKÁ)
ODBOČUJÍCÍ PROUDY VOZIDEL NA KŘIŽOVATCE
JÍZDY ZA 24 HOD. V PRACOVNÍM DNU V ROCE 2006
JÍZDY VŠECH VOZIDEL
|  | Z | DO | Rameno A | Rameno B | Rameno C | Rameno D | Celkem
|  |  | Osobní |  | 167 | 4 | 45 | 216
|  | Rameno A | Těžká |  | 24 | 1 | 2 | 27
|  |  | Celkem |  | 191 | 5 | 47 | 243
|  |  | Osobní | 7 |  | 480 | 9483 | 9970
|  | Rameno B | Těžká | 0 |  | 107 | 2744 | 2851
|  |  | Celkem | 7 |  | 587 | 12227 | 12821
|  |  | Osobní | 0 | 423 |  | 462 | 885
|  | Rameno C | Těžká | 0 | 98 |  | 75 | 173
|  |  | Celkem | 0 | 521 |  | 537 | 1058
|  |  | Osobní | 0 | 9595 | 199 |  | 9794
|  | Rameno D | Těžká | 0 | 2743 | 15 |  | 2758
|  |  | Celkem | 0 | 12338 | 214 |  | 12552
|  |  | Osobní | 7 | 10185 | 683 | 9990 | 20865
|  | Celkem | Těžká | 0 | 2865 | 123 | 2821 | 5809
|  |  | Celkem | 7 | 13050 | 806 | 12811 | 26674
TABULKA D32 - 2

## D32-3
Cesta: | k:\2006\Dopr_model\OpavaMesto2006\Cib\K36H.xls |  | Oblast: | D8-H8 | D9-H9 | D10-H10 | D11-H11 | D12-H12
List: | "Proudy1" |  | Levý horní: | G24 | G27 | G30 | G33 | G36
STANOVIŠTĚ K36 - KŘIŽOVATKA SILNICE 11 (TĚŠÍNSKÁ) x MK (ANENSKÁ)
ODBOČUJÍCÍ PROUDY VOZIDEL NA KŘIŽOVATCE
JÍZDY ZA 24 HOD. V PRACOVNÍM DNU V ROCE 2006
JÍZDY KAMIONŮ
|  | Z | DO | Rameno A | Rameno B | Rameno C | Rameno D | Celkem
|  | Rameno A |  |  | 0 | 0 | 0 | 0
|  | Rameno B |  | 0 |  | 10 | 385 | 395
|  | Rameno C |  | 0 | 6 |  | 2 | 8
|  | Rameno D |  | 0 | 385 | 1 |  | 386
|  | Celkem |  | 0 | 391 | 11 | 387 | 789
TABULKA D32 - 3

## D32-4
Cesta: | k:\2006\Dopr_model\OpavaMesto2006\Cib\K36.xls |  | Oblast: | C8-H22
List: | "Proudy2" |  | Levý horní: | F23
STANOVIŠTĚ K36 - KŘIŽOVATKA SILNICE 11 (TĚŠÍNSKÁ) x MK (ANENSKÁ)
ODBOČUJÍCÍ PROUDY VOZIDEL NA KŘIŽOVATCE
DOPOLEDNÍ CELOMĚSTSKÁ ŠPIČKOVÁ HODINA 8,45 - 9,45 V PRACOVNÍM DNU V ROCE 2006
JÍZDY VŠECH VOZIDEL
|  | Z | DO | Rameno A | Rameno B | Rameno C | Rameno D | Celkem
|  |  | Osobní |  | 14 | 0 | 1 | 15
|  | Rameno A | Těžká |  | 0 | 0 | 0 | 0
|  |  | Celkem |  | 14 | 0 | 1 | 15
|  |  | Osobní | 1 |  | 81 | 639 | 721
|  | Rameno B | Těžká | 0 |  | 14 | 218 | 232
|  |  | Celkem | 1 |  | 95 | 857 | 953
|  |  | Osobní | 0 | 37 |  | 41 | 78
|  | Rameno C | Těžká | 0 | 5 |  | 8 | 13
|  |  | Celkem | 0 | 42 |  | 49 | 91
|  |  | Osobní | 0 | 569 | 10 |  | 579
|  | Rameno D | Těžká | 0 | 215 | 0 |  | 215
|  |  | Celkem | 0 | 784 | 10 |  | 794
|  |  | Osobní | 1 | 620 | 91 | 681 | 1393
|  | Celkem | Těžká | 0 | 220 | 14 | 226 | 460
|  |  | Celkem | 1 | 840 | 105 | 907 | 1853
TABULKA D32 - 4

## D32-5
Cesta: | k:\2006\Dopr_model\OpavaMesto2006\Cib\K36.xls |  | Oblast: | C8-H22
List: | "Proudy3" |  | Levý horní: | F23
STANOVIŠTĚ K36 - KŘIŽOVATKA SILNICE 11 (TĚŠÍNSKÁ) x MK (ANENSKÁ)
ODBOČUJÍCÍ PROUDY VOZIDEL NA KŘIŽOVATCE
ODPOLEDNÍ CELOMĚSTSKÁ ŠPIČKOVÁ HODINA 14,15 - 15,15 V PRACOVNÍM DNU V ROCE 2006
JÍZDY VŠECH VOZIDEL
|  | Z | DO | Rameno A | Rameno B | Rameno C | Rameno D | Celkem
|  |  | Osobní |  | 26 | 0 | 3 | 29
|  | Rameno A | Těžká |  | 5 | 0 | 0 | 5
|  |  | Celkem |  | 31 | 0 | 3 | 34
|  |  | Osobní | 0 |  | 28 | 629 | 657
|  | Rameno B | Těžká | 0 |  | 6 | 168 | 174
|  |  | Celkem | 0 |  | 34 | 797 | 831
|  |  | Osobní | 0 | 42 |  | 52 | 94
|  | Rameno C | Těžká | 0 | 5 |  | 4 | 9
|  |  | Celkem | 0 | 47 |  | 56 | 103
|  |  | Osobní | 0 | 747 | 19 |  | 766
|  | Rameno D | Těžká | 0 | 175 | 3 |  | 178
|  |  | Celkem | 0 | 922 | 22 |  | 944
|  |  | Osobní | 0 | 815 | 47 | 684 | 1546
|  | Celkem | Těžká | 0 | 185 | 9 | 172 | 366
|  |  | Celkem | 0 | 1000 | 56 | 856 | 1912
TABULKA D32 - 5

## D32-6
Cesta: | k:\2006\Dopr_model\OpavaMesto2006\Cib\K36.xls |  | Oblast: | B11-S58 | B75-S125
List: | "Intenzita" |  | Levý horní: | E24 | E84
STANOVIŠTĚ K36 - KŘIŽOVATKA SILNICE 11 (TĚŠÍNSKÁ) x MK (ANENSKÁ)
INTENZITA DOPRAVY NA VJEZDECH DO KŘIŽOVATKY
JÍZDY VŠECH VOZIDEL ZA PRŮZKUM (OD 7 DO 19 HODIN)
|  | INTERVAL |  |  | Rameno A |  |  | Rameno B |  |  | Rameno C |  |  | Rameno D |  |  | Suma za 15 min. |  | HOD.
|  | OD | DO | O | T | S | O | T | S | O | T | S | O | T | S | O | T | S | S
|  | 7:00 | 7:15 | 4 | 0 | 4 | 260 | 98 | 358 | 29 | 12 | 41 | 249 | 90 | 339 | 542 | 200 | 742 | 3024
|  | 7:15 | 7:30 | 2 | 1 | 3 | 261 | 92 | 353 | 18 | 6 | 24 | 253 | 95 | 348 | 534 | 194 | 728 | 3190
|  | 7:30 | 7:45 | 3 | 0 | 3 | 268 | 98 | 366 | 22 | 9 | 31 | 253 | 97 | 350 | 546 | 204 | 750 | 3296
|  | 7:45 | 8:00 | 8 | 1 | 9 | 283 | 105 | 388 | 29 | 1 | 30 | 272 | 105 | 377 | 592 | 212 | 804 | 3322
|  | 8:00 | 8:15 | 4 | 1 | 5 | 302 | 134 | 436 | 32 | 9 | 41 | 298 | 128 | 426 | 636 | 272 | 908 | 3446
|  | 8:15 | 8:30 | 4 | 1 | 5 | 296 | 114 | 410 | 22 | 3 | 25 | 284 | 110 | 394 | 606 | 228 | 834 | 3462
|  | 8:30 | 8:45 | 2 | 0 | 2 | 287 | 88 | 375 | 36 | 4 | 40 | 273 | 86 | 359 | 598 | 178 | 776 | 3614
|  | 8:45 | 9:00 | 2 | 0 | 2 | 339 | 119 | 458 | 31 | 4 | 35 | 314 | 119 | 433 | 686 | 242 | 928 | 3706
|  | 9:00 | 9:15 | 4 | 0 | 4 | 316 | 128 | 444 | 38 | 12 | 50 | 304 | 122 | 426 | 662 | 262 | 924 | 3766
|  | 9:15 | 9:30 | 4 | 0 | 4 | 363 | 116 | 479 | 48 | 7 | 55 | 337 | 111 | 448 | 752 | 234 | 986 | 3770
|  | 9:30 | 9:45 | 6 | 0 | 6 | 323 | 89 | 412 | 52 | 4 | 56 | 305 | 89 | 394 | 686 | 182 | 868 | 3692
|  | 9:45 | 10:00 | 6 | 0 | 6 | 346 | 129 | 475 | 38 | 12 | 50 | 332 | 125 | 457 | 722 | 266 | 988 | 3692
|  | 10:00 | 10:15 | 4 | 1 | 5 | 349 | 96 | 445 | 40 | 9 | 49 | 343 | 86 | 429 | 736 | 192 | 928 | 3616
|  | 10:15 | 10:30 | 2 | 0 | 2 | 328 | 109 | 437 | 36 | 12 | 48 | 318 | 103 | 421 | 684 | 224 | 908 | 3694
|  | 10:30 | 10:45 | 3 | 2 | 5 | 318 | 100 | 418 | 39 | 11 | 50 | 302 | 93 | 395 | 662 | 206 | 868 | 3584
|  | 10:45 | 11:00 | 5 | 1 | 6 | 339 | 97 | 436 | 34 | 4 | 38 | 336 | 96 | 432 | 714 | 198 | 912 | 3664
|  | 11:00 | 11:15 | 5 | 0 | 5 | 373 | 109 | 482 | 50 | 7 | 57 | 356 | 106 | 462 | 784 | 222 | 1006 | 3628
|  | 11:15 | 11:30 | 3 | 0 | 3 | 287 | 88 | 375 | 32 | 9 | 41 | 292 | 87 | 379 | 614 | 184 | 798 | 3542
|  | 11:30 | 11:45 | 3 | 2 | 5 | 355 | 107 | 462 | 32 | 4 | 36 | 342 | 103 | 445 | 732 | 216 | 948 | 3670
|  | 11:45 | 12:00 | 1 | 0 | 1 | 331 | 98 | 429 | 29 | 9 | 38 | 317 | 91 | 408 | 678 | 198 | 876 | 3656
|  | 12:00 | 12:15 | 2 | 0 | 2 | 335 | 110 | 445 | 29 | 11 | 40 | 332 | 101 | 433 | 698 | 222 | 920 | 3742
|  | 12:15 | 12:30 | 2 | 0 | 2 | 342 | 110 | 452 | 18 | 6 | 24 | 342 | 106 | 448 | 704 | 222 | 926 | 3860
|  | 12:30 | 12:45 | 0 | 0 | 0 | 329 | 129 | 458 | 24 | 4 | 28 | 321 | 127 | 448 | 674 | 260 | 934 | 3670
|  | 12:45 | 13:00 | 3 | 1 | 4 | 344 | 128 | 472 | 22 | 9 | 31 | 329 | 126 | 455 | 698 | 264 | 962 | 3656
|  | 13:00 | 13:15 | 5 | 1 | 6 | 380 | 126 | 506 | 32 | 8 | 40 | 361 | 125 | 486 | 778 | 260 | 1038 | 3548
|  | 13:15 | 13:30 | 5 | 0 | 5 | 263 | 98 | 361 | 24 | 6 | 30 | 246 | 94 | 340 | 538 | 198 | 736 | 3302
|  | 13:30 | 13:45 | 5 | 0 | 5 | 310 | 124 | 434 | 30 | 7 | 37 | 317 | 127 | 444 | 662 | 258 | 920 | 3344
|  | 13:45 | 14:00 | 6 | 1 | 7 | 298 | 112 | 410 | 21 | 17 | 38 | 285 | 114 | 399 | 610 | 244 | 854 | 3480
|  | 14:00 | 14:15 | 5 | 0 | 5 | 280 | 102 | 382 | 19 | 7 | 26 | 278 | 101 | 379 | 582 | 210 | 792 | 3804
|  | 14:15 | 14:30 | 5 | 1 | 6 | 292 | 77 | 369 | 32 | 4 | 36 | 289 | 78 | 367 | 618 | 160 | 778 | 3824
|  | 14:30 | 14:45 | 5 | 1 | 6 | 417 | 94 | 511 | 32 | 2 | 34 | 414 | 91 | 505 | 868 | 188 | 1056 | 3910
|  | 14:45 | 15:00 | 14 | 2 | 16 | 455 | 111 | 566 | 39 | 6 | 45 | 444 | 107 | 551 | 952 | 226 | 1178 | 3666
|  | 15:00 | 15:15 | 5 | 1 | 6 | 308 | 77 | 385 | 38 | 6 | 44 | 303 | 74 | 377 | 654 | 158 | 812 | 3338
|  | 15:15 | 15:30 | 11 | 1 | 12 | 329 | 92 | 421 | 26 | 8 | 34 | 310 | 87 | 397 | 676 | 188 | 864 | 3268
|  | 15:30 | 15:45 | 2 | 0 | 2 | 299 | 96 | 395 | 26 | 5 | 31 | 291 | 93 | 384 | 618 | 194 | 812 | 3306
|  | 15:45 | 16:00 | 8 | 0 | 8 | 341 | 73 | 414 | 18 | 4 | 22 | 335 | 71 | 406 | 702 | 148 | 850 | 3302
|  | 16:00 | 16:15 | 3 | 1 | 4 | 286 | 69 | 355 | 32 | 6 | 38 | 279 | 66 | 345 | 600 | 142 | 742 | 3234
|  | 16:15 | 16:30 | 3 | 0 | 3 | 353 | 77 | 430 | 35 | 2 | 37 | 357 | 75 | 432 | 748 | 154 | 902 | 3456
|  | 16:30 | 16:45 | 11 | 2 | 13 | 304 | 77 | 381 | 28 | 4 | 32 | 309 | 73 | 382 | 652 | 156 | 808 | 3488
|  | 16:45 | 17:00 | 1 | 0 | 1 | 330 | 44 | 374 | 29 | 0 | 29 | 334 | 44 | 378 | 694 | 88 | 782 | 3438
|  | 17:00 | 17:15 | 2 | 0 | 2 | 379 | 69 | 448 | 49 | 3 | 52 | 394 | 68 | 462 | 824 | 140 | 964 | 3530
|  | 17:15 | 17:30 | 1 | 0 | 1 | 351 | 89 | 440 | 42 | 2 | 44 | 362 | 87 | 449 | 756 | 178 | 934 | 3178
|  | 17:30 | 17:45 | 0 | 0 | 0 | 309 | 51 | 360 | 30 | 3 | 33 | 315 | 50 | 365 | 654 | 104 | 758 | 2888
|  | 17:45 | 18:00 | 2 | 0 | 2 | 355 | 54 | 409 | 48 | 5 | 53 | 359 | 51 | 410 | 764 | 110 | 874 | 2742
|  | 18:00 | 18:15 | 1 | 1 | 2 | 244 | 43 | 287 | 32 | 1 | 33 | 247 | 43 | 290 | 524 | 88 | 612 | 2378
|  | 18:15 | 18:30 | 3 | 0 | 3 | 257 | 52 | 309 | 28 | 3 | 31 | 250 | 51 | 301 | 538 | 106 | 644 | 2286
|  | 18:30 | 18:45 | 2 | 0 | 2 | 253 | 39 | 292 | 28 | 5 | 33 | 251 | 34 | 285 | 534 | 78 | 612 | 2050
|  | 18:45 | 19:00 | 0 | 0 | 0 | 216 | 28 | 244 | 20 | 1 | 21 | 216 | 29 | 245 | 452 | 58 | 510 | 1816
|  | POPIS RAMEN KŘIŽOVATKY: | [8 empty] | LOKÁLNÍ DOPRAVNÍ ŠPIČKY JSOU ZVÝRAZNĚNY
|  | RAMENO "A": |  |  | MK (ANENSKÁ) |  |  |  |  | CELOMĚSTSKÉ DOPRAVNÍ ŠPIČKY JSOU ZVÝRAZNĚNY
|  | RAMENO "B": |  |  | SIL. 11 (TĚŠÍNSKÁ) CENTRUM
|  | RAMENO "C": |  |  | MK (ANENSKÁ) LIDL | [7 empty] | TABULKA D32 - 6A
|  | RAMENO "D": |  |  | SIL. 11 (TĚŠÍNSKÁ) KOMÁROV
STANOVIŠTĚ K36 - KŘIŽOVATKA SILNICE 11 (TĚŠÍNSKÁ) x MK (ANENSKÁ)
INTENZITA DOPRAVY NA VJEZDECH DO KŘIŽOVATKY
JÍZDY VŠECH VOZIDEL ZA PRŮZKUM (OD 19 DO 20 HODIN)
|  | INTERVAL |  |  | Rameno A |  |  | Rameno B |  |  | Rameno C |  |  | Rameno D |  |  | Suma za 15 min. |  | HOD.
|  | OD | DO | O | T | S | O | T | S | O | T | S | O | T | S | O | T | S | S
|  | 19:00 | 19:15 | 0 | 0 | 0 | 223 | 32 | 255 | 27 | 1 | 28 | 206 | 31 | 237 | 456 | 64 | 520 | 1636
|  | 19:15 | 19:30 | 2 | 0 | 2 | 168 | 29 | 197 | 9 | 1 | 10 | 171 | 28 | 199 | 350 | 58 | 408
|  | 19:30 | 19:45 | 0 | 0 | 0 | 151 | 35 | 186 | 8 | 1 | 9 | 149 | 34 | 183 | 308 | 70 | 378
|  | 19:45 | 20:00 | 1 | 0 | 1 | 138 | 24 | 162 | 6 | 0 | 6 | 137 | 24 | 161 | 282 | 48 | 330
|  | SUM 7 - 19 |  | 187 | 23 | 210 | 15283 | 4465 | 19748 | 1518 | 293 | 1811 | 14950 | 4335 | 19285 | 31938 | 9116 | 41054
|  | SUM 19 - 20 |  | 3 | 0 | 3 | 680 | 120 | 800 | 50 | 3 | 53 | 663 | 117 | 780 | 1396 | 240 | 1636
|  | SUM 7 - 20 |  | 190 | 23 | 213 | 15963 | 4585 | 20548 | 1568 | 296 | 1864 | 15613 | 4452 | 20065 | 33334 | 9356 | 42690
LOKÁLNÍ DOPRAVNÍ ŠPIČKY JSOU ZVÝRAZNĚNY
|  | RAMENO "A": |  |  | MK (ANENSKÁ) |  |  |  |  | CELOMĚSTSKÉ DOPRAVNÍ ŠPIČKY JSOU ZVÝRAZNĚNY
|  | RAMENO "B": |  |  | SIL. 11 (TĚŠÍNSKÁ) CENTRUM
|  | RAMENO "C": |  |  | MK (ANENSKÁ) LIDL | [7 empty] | TABULKA D32 - 6B
|  | RAMENO "D": |  |  | SIL. 11 (TĚŠÍNSKÁ) KOMÁROV

## D32-7
Cesta: | k:\2006\Dopr_model\OpavaMesto2006\Cib\K36.xls |  |  |  | Oblast: | B20-B20 | E21-E21
List: | "IGraf" |  |  |  | Levý horní: | E22 | J23
TOTO NEPOUŽÍT, VYTVÁŘÍ SE JINAK:
|  | 1. | DO SLOUPCŮ N - R ZKOPÍRUJ Z LISTU TEMP SLOUPCE C - G.(ABSOLUTNÍ HODNOTY)
[10 empty] | ZA 15 MINUT |  |  |  | ZA HODINU
[10 empty] | RAMENO A | RAMENO B | RAMENO C | RAMENO D | RAMENO A | RAMENO B | RAMENO C | RAMENO D | SUMA
STANOVIŠTĚ K36 - KŘIŽOVATKA SILNICE 11 (TĚŠÍNSKÁ) x MK (ANENSKÁ)
INTENZITA DOPRAVY NA VJEZDECH
JÍZDY V HODINOVÝCH INTERVALECH ZA CELÝ PRŮZKUM
JÍZDY VŠECH VOZIDEL
[9 empty] | C | D | E | F | G
|  |  |  | Dopolední špička je od 09:15 do 10:15 hodin - 3770 vozidel. |  |  |  |  | 7 | 4 | 358 | 41 | 339 | 19 | 1465 | 126 | 1414 | 3024
[8 empty] | Odpolední špička je od 14:30 do 15:30 hodin - 3910 vozidel. |  | 3 | 353 | 24 | 348 | 20 | 1543 | 126 | 1501 | 3190
[10 empty] | 3 | 366 | 31 | 350 | 22 | 1600 | 127 | 1547 | 3296
[10 empty] | 9 | 388 | 30 | 377 | 21 | 1609 | 136 | 1556 | 3322
|  |  |  | POČET VOZIDEL |  |  |  |  | 8 | 5 | 436 | 41 | 426 | 14 | 1679 | 141 | 1612 | 3446
[10 empty] | 5 | 410 | 25 | 394 | 13 | 1687 | 150 | 1612 | 3462
[10 empty] | 2 | 375 | 40 | 359 | 12 | 1756 | 180 | 1666 | 3614
[10 empty] | 2 | 458 | 35 | 433 | 16 | 1793 | 196 | 1701 | 3706
[9 empty] | 9 | 4 | 444 | 50 | 426 | 20 | 1810 | 211 | 1725 | 3766
[10 empty] | 4 | 479 | 55 | 448 | 21 | 1811 | 210 | 1728 | 3770
[10 empty] | 6 | 412 | 56 | 394 | 19 | 1769 | 203 | 1701 | 3692
[10 empty] | 6 | 475 | 50 | 457 | 18 | 1775 | 197 | 1702 | 3692
[9 empty] | 10 | 5 | 445 | 49 | 429 | 18 | 1736 | 185 | 1677 | 3616
[10 empty] | 2 | 437 | 48 | 421 | 18 | 1773 | 193 | 1710 | 3694
[10 empty] | 5 | 418 | 50 | 395 | 19 | 1711 | 186 | 1668 | 3584
[10 empty] | 6 | 436 | 38 | 432 | 19 | 1755 | 172 | 1718 | 3664
[9 empty] | 11 | 5 | 482 | 57 | 462 | 14 | 1748 | 172 | 1694 | 3628
[10 empty] | 3 | 375 | 41 | 379 | 11 | 1711 | 155 | 1665 | 3542
[10 empty] | 5 | 462 | 36 | 445 | 10 | 1788 | 138 | 1734 | 3670
[10 empty] | 1 | 429 | 38 | 408 | 5 | 1784 | 130 | 1737 | 3656
[9 empty] | 12 | 2 | 445 | 40 | 433 | 8 | 1827 | 123 | 1784 | 3742
[10 empty] | 2 | 452 | 24 | 448 | 12 | 1888 | 123 | 1837 | 3860
[10 empty] | 0 | 458 | 28 | 448 | 15 | 1797 | 129 | 1729 | 3670
[10 empty] | 4 | 472 | 31 | 455 | 20 | 1773 | 138 | 1725 | 3656
[9 empty] | 13 | 6 | 506 | 40 | 486 | 23 | 1711 | 145 | 1669 | 3548
[10 empty] | 5 | 361 | 30 | 340 | 22 | 1587 | 131 | 1562 | 3302
[10 empty] | 5 | 434 | 37 | 444 | 23 | 1595 | 137 | 1589 | 3344
[10 empty] | 7 | 410 | 38 | 399 | 24 | 1672 | 134 | 1650 | 3480
[9 empty] | 14 | 5 | 382 | 26 | 379 | 33 | 1828 | 141 | 1802 | 3804
[10 empty] | 6 | 369 | 36 | 367 | 34 | 1831 | 159 | 1800 | 3824
[10 empty] | 6 | 511 | 34 | 505 | 40 | 1883 | 157 | 1830 | 3910
[10 empty] | 16 | 566 | 45 | 551 | 36 | 1767 | 154 | 1709 | 3666
[9 empty] | 15 | 6 | 385 | 44 | 377 | 28 | 1615 | 131 | 1564 | 3338
[10 empty] | 12 | 421 | 34 | 397 | 26 | 1585 | 125 | 1532 | 3268
[10 empty] | 2 | 395 | 31 | 384 | 17 | 1594 | 128 | 1567 | 3306
[10 empty] | 8 | 414 | 22 | 406 | 28 | 1580 | 129 | 1565 | 3302
[9 empty] | 16 | 4 | 355 | 38 | 345 | 21 | 1540 | 136 | 1537 | 3234
[10 empty] | 3 | 430 | 37 | 432 | 19 | 1633 | 150 | 1654 | 3456
[10 empty] | 13 | 381 | 32 | 382 | 17 | 1643 | 157 | 1671 | 3488
[10 empty] | 1 | 374 | 29 | 378 | 4 | 1622 | 158 | 1654 | 3438
[9 empty] | 17 | 2 | 448 | 52 | 462 | 5 | 1657 | 182 | 1686 | 3530
[10 empty] | 1 | 440 | 44 | 449 | 5 | 1496 | 163 | 1514 | 3178
[10 empty] | 0 | 360 | 33 | 365 | 7 | 1365 | 150 | 1366 | 2888
[10 empty] | 2 | 409 | 53 | 410 | 9 | 1297 | 150 | 1286 | 2742
[9 empty] | 18 | 2 | 287 | 33 | 290 | 7 | 1132 | 118 | 1121 | 2378
[10 empty] | 3 | 309 | 31 | 301 | 5 | 1100 | 113 | 1068 | 2286
[10 empty] | 2 | 292 | 33 | 285 | 4 | 988 | 92 | 966 | 2050
[10 empty] | 0 | 244 | 21 | 245 | 2 | 882 | 68 | 864 | 1816
[9 empty] | 19 | 0 | 255 | 28 | 237 | 3 | 800 | 53 | 780 | 1636
|  |  |  | DOBA PRŮZKUMU | [5 empty] | 2 | 197 | 10 | 199
[10 empty] | 0 | 186 | 9 | 183
[7 empty] | TABULKA D32 - 7 |  |  | 1 | 162 | 6 | 161
20
RAMENO "A"
MK
UL. ANENSKÁ
RAMENO "B"
SIL. 11
UL. TĚŠÍNSKÁ
CENTRUM
RAMENO "C"
MK
UL. ANENSKÁ
PARKOVIŠTĚ LIDL
RAMENO "D"
SIL. 11
UL. TĚŠÍNSKÁ
KOMÁROV